## 封面
文件更改信息记录
序号 | 文件名称 | 版本 | 修改内容 | 修改时间 | 修改人
1 | 岚图H37BMCU与安卓APK交互协议 | V1.0 | 初版 | 2025-01-08 | 梁兰
2 | 岚图H37BMCU与安卓APK交互协议 | V1.1 | 增加非工程模式下HUA APK与HUD MCU畸变矫正查询应答机制 | 2025-01-09 | 梁兰
3 | 岚图H37BMCU与安卓APK交互协议 | V1.2 | 1.统一HUD应答反馈结果：0 - FAIL, 1 - SUCCESS； 2.工程模式协议修改：添加清除畸变指令，HUD复位指令，写入虚像高度偏差指令，读取虚像高度偏差值指令，读取当前高度档位指令，下线光学参数查询指令，虚像高度等级控制的范围修改； 3.非工程模式协议修改：添加光学测试参数查询指令与主动上报指令； | 2025-01-20 | 梁兰
4 | 岚图HUD鸿蒙CANFD方案与安卓APK交互协议 | V1.3 | 1、1-工程模式交互协议增加光感信息读取 2、2-非工程模式交互增加HUD心跳状态主动外发报文，并删除畸变有效位和MCU低成本标志位 3、增加3-畸变交互流程图 | 2025-02-19 | 王加顺
5 | 岚图HUD鸿蒙CANFD方案与安卓APK交互协议 | V1.4 | 1、去掉2-非工程模式交互里面的畸变数据带的4字节crc 2、3-软畸变交互流程增加一个交互截图 | 2025-02-19 | 王加顺
6 | 岚图HUD鸿蒙CANFD方案与安卓APK交互协议 | V1.5 | 1、1-工程模式交互增加畸变读取多个畸变方案字节数 2、2-非工程模式交互，将畸变读取合并到一个消息接口，并添加多帧读写方式 | 2025-02-19 | 王加顺
7 | 岚图HUD鸿蒙CANFD方案与安卓APK交互协议 | V1.6 | 1、2-非工程模式交互，增加电源工作模式接口 2、2-非工程模式交互，心跳增加环境光实时打印，心跳周期改为2s 3、2-非工程模式交互，补充连续帧发送方式 | 2025-02-19 | 王加顺
8 | 岚图HUD鸿蒙CANFD方案与安卓APK交互协议 | V1.7 | 1、1-工程模式交互，调整指令和水晶下线工模式指令一致 2、1-工程模式交互，单独APK的指令，顺延 3、工程模式指令从0xF1开始 4、工程模式交互新增“0x1C,0x1D” 5、HUD自显测是指令字重新定义 | 2025-03-10 | 王加顺
9 | 岚图HUD鸿蒙CANFD方案与安卓APK交互协议 | V1.8 | 1、心跳日志增加： ①CDC当前出图内容 ② 环境光报文状态信息 ③输入解串的当前水平分辨率，高字节在前 ④ 输入解串的当前垂直分辨率，高字节在前 ⑤当前lcd电源控制状态机 2、非工程模式交互增加指令：0xF5版本信息上报相关指令 | 2025-03-21 | 王加顺
10 | 岚图HUD鸿蒙CANFD方案与安卓APK交互协议 | V1.9 | 1、《1-工程模式交互》增加读温感指令 2、《2-非工程模式交互》增加0xF6(下发软畸变状态指令) 3、《2-非工程模式交互》增加“车辆模式(1-ota模式{背光熄灭}，0-no_ota)，上次关机电机归零步数，高位在前"打印 4、调整软畸变流程，增加视频源软畸变流程 | 2025-05-26 | 王加顺
11 | 岚图HUD鸿蒙CANFD方案与安卓APK交互协议 | V1.10 | 1、《1-工程模式交互》增加故障读取描述 2、心跳故障字节，增加检测的故障，增加软畸变soc消息接收实时状态打印，PEPS的电源工作模式报文打印 3、设备信息上报改为5min一条，并加入高度偏差值打印 | 2025-06-05 | 王加顺
12 | 岚图HUD鸿蒙CANFD方案与安卓APK交互协议 | V1.11 | 1、《1-工程模式交互》0x27、0x28、0x29、0x2A、0x2B、0x2C指令 2、《2-非工程模式交互》HUD心跳信息，增加背光芯片故障寄存器实时同步，增加对超级省电报文状态打印 3、增加HUD心跳报文解析表格，方便日志报文阅读 | 2025-07-31 | 王加顺
13 | 岚图HUD鸿蒙CANFD方案与安卓APK交互协议 | V1.12 | 1、《2-非工程模式交互》“故障信息”增加“防阳光倒灌策略生效标志位” 2、《2-非工程模式交互》去除“电机归零回转步数”、“MCU复位原因”暂时无用的打印 3、《2-非工程模式交互》增加“H77A排线NTC最大NTC值(实际值+50)”、“H53B的光感数值和”、“MCU复位累加器” 4、《2-非工程模式交互》0xF6更名为"APK回复软畸变状态"，消息内容修改为“0x00-apk软畸变执行成功（写畸变成功/清除畸变成功）、0x01-apk软畸变执行失败（写畸变失败/清除畸变失败）” | 2025-10-09 | 王加顺
14 | 岚图HUD鸿蒙CANFD方案与安卓APK交互协议 | V1.13 | 1、《2-非工程模式交互》“HUD心跳状态报文”日志增加 、TFT故障引脚故障 、实时解串lock电平状态 、DLP控制背光开关 、H77A-友达屏故障寄存器 、LCD复位次数 、畸变错误处理次数/H77A-解串配置错误次数 、当前lcd和畸变状态机 、0x3FC-VCU功率限制报文状态 0x3E2雨量光传感器故障状态打印 2、《2-非工程模式交互》增加“日志信息2”打印 3、增加0xF1心跳状态报文解析、0xF7日志信息2解析，两个日志信息解析 4、增加 | 2026-01-22 | 王加顺
15 | 岚图HUD鸿蒙CANFD方案与安卓APK交互协议 | V1.14 | 1、表格重新整理 | 2026-03-27 | 王加顺
16 | 岚图HUD鸿蒙CANFD方案与安卓APK交互协议 | V1.15 | 1、《2-非工程模式交互》重新整理0xF1字段中lcd和畸变状态机的信息打印 2、《2-非工程模式交互》0xF7日志增加背光配置失败次数打印 | 2026-03-31 | 王加顺
17 | 岚图HUD鸿蒙CANFD方案与安卓APK交互协议 | V1.16 | 1、《2-非工程模式交互》0xF7字段中增加TFT刷新code失败次数、友达屏page1_50h读出值、TFT故障状态机、解串断流恢复复位次数 2、《0xF7日志信息2解析》同步增加解析字段 3、《2-非工程模式交互》0xF1字段中lcd状态机改为解串状态机 | 2026-04-27 | 王加顺
18 | 岚图HUD鸿蒙CANFD方案与安卓APK交互协议 | V1.17 | 1、整理同步非工程模式中日志信息字段 2、1-工程模式交互增加“读取正向虚步补偿值”、"写入正向虚步补偿值"、"读取反向虚步补偿值"、"写入反向虚步补偿值" | 2026-05-28 | 王加顺
18 | 岚图HUD鸿蒙CANFD方案与安卓APK交互协议 | V1.18 | 1、《2-非工程模式交互》整理所有can项目量产版本的日志信息 2、《1-工程模式交互》增加角度调节档位协议 | 2026-08-06 | 王加顺

## 1-工程模式交互
HUD APK与HUD交互指令格式与工程模式的交互指令格式相同，消息格式为命令ID+消息体；HUD应答格式为命令ID+结果反馈
| 0x584 | 0x585
HUD APK | 发送 | 接收
HUD MCU | 接收 | 发送
序列 | 分类 | 功能 | 消息头 | 消息体 | 消息总长度 | 备注
|  |  | 命令 ID |  |  | 消息总长度=消息头长度（1字节）+消息体长度
|  |  | U8 | 不定长 | 单位：BYTE
1 | Event | 使能工程模式交互 | 0x00 | 0x48 0x33 0x37 0x42 0x00 0x00 0x00 | 8 | 1字节命令ID+7字节消息体
|  | HUD应答 | 0x00 | 0x00/0x01 | 2 | 反馈结果 0 - FAIL, 1 - SUCCESS
2 | Event | 读取软件版本 | 0x01 | \ | 1 | \
|  | HUD应答 | 0x01 | 8 Bytes，eg. SWA.0.00 | 9 | \
3 | Event | 读取硬件版本 | 0x03 | \ | 1 | \
|  | HUD应答 | 0x03 | 8 Bytes，eg. HWA.0.00 | 9 | \
4 | Event | 读取主板条码 | 0x05 | \ | 1 | \
|  | HUD应答 | 0x05 | 29 Bytes | 30 | \
5 | Event | 读取HUD序列号 | 0x07 | \ | 1 | \
|  | HUD应答 | 0x07 | 12 Bytes | 13 | 12位SN码
6 | Event | 虚像高度等级控制 | 0xA | 1 Bytes | 2 | 0x00：第0级 0x01：第1级 0x02：第2级 … 0x0A：第10级 其他值:无效
|  | HUD应答 | 0xA | 0x00/0x01 | 2 | 1 Byte反馈结果 0 - FAIL, 1 - SUCCESS
7 | Event | 读取当前虚像高度 | 0xB | \ | 1 | \
|  | HUD应答 | 0xB | 2 Bytes | 3 | 0xAABB-当前电机步数
8 | Event | 写入虚像高度偏差 | 0xC | \ | 1 | \
|  | HUD应答 | 0xC | 0x00/0x01 | 2 | 反馈结果 0 - FAIL, 1 - SUCCESS
9 | Event | 读取标定虚像高度 | 0xD | \ | 1 | \
|  | HUD应答 | 0xD | 0xAABB | 3 | 0xAABB-该值为眼盒中心点加上高度偏差值的步数总和
10 | Event | 读取畸变参数 | 0xF | \ | 1
|  | HUD应答 | 0xF | 120\1144\248 Bytes | 120\1144\248 +1 | H37B（H53B）-V42芯片120字节 H97E-V40芯片1144字节 H77-软畸变方案248字节
11 | Event | 查询畸变矫正生效状态 | 0x10 | \ | 1 | \
|  | HUD应答 | 0x10 | 1 Bytes | 2 | 0x00(未生效）/0x01（生效）
12 | Event | 清除畸变矫正参数 | 0x11 | \ | 1 | \
|  | HUD应答 | 0x11 | 1 Bytes | 2 | 1 Byte反馈结果 0 - FAIL, 1 - SUCCESS
13 | Event | 读取LED亮度 | 0x12 | \ | 1 | \
|  | HUD应答 | 0x12 | 2 Bytes | 3 | 0x00-0‰ 0x01-1‰ ... 0x3E7-999‰ 0x3E8-1000‰
14 | Event | 调节LED亮度(等级调节) | 0x13 | 1 Bytes | 2 | 0x00：灭 0x01：亮度等级1 0x02：亮度等级2 … 0x0A：亮度等级10
|  | HUD应答 | 0x13 | 1 Bytes | 2 | 0 - FAIL, 1 - SUCCESS
15 | Event | 调节LED亮度（PWM调节） | 0x14 | 31 Bytes | 32 | [29个字节主板条码]+AA BB 0x00-0‰ 0x01-1‰ ... 0x3E7-999‰ 0x3E8-1000‰
|  | HUD应答 | 0x14 | 1 Bytes | 2 | 0 - FAIL, 1 - SUCCESS
16 | Event | 电机运动控制 | 0x15 | 32 Bytes | 33 | [29个字节主板条码]+ dd AA BB 0xdd: 0-正转, 1-反转 0xAABB-电机步数
|  | HUD应答 | 0x15 | 1 Bytes | 2 | 0 - FAIL, 1 - SUCCESS
17 | Event | 凹面镜归零控制 | 0x16 | 29 Bytes主板条码 | 30 | \
|  | HUD应答 | 0x16 | 1 Bytes | 2 | 0 - FAIL, 1 - SUCCESS
18 | Event | 检查限位开关状态 | 0x17 | 29 Bytes主板条码 | 30 | \
|  | HUD应答 | 0x17 | 1 Bytes | 2 | 0x00：限位开关未触发 0x01：限位开关处于限位状态
19 | Event | 读取LED灯板温度 | 0x18 | 29 Bytes主板条码 | 30 | \
|  | HUD应答 | 0x18 | 1 Bytes | 2 | 实际温度值=(dd-50)℃
20 | Event | 读取TFT温度 | 0x19 | 29 Bytes主板条码 | 30 | \
|  | HUD应答 | 0x19 | 1 Bytes | 2 | 实际温度值=(dd-50)℃
21 | Event | 读取光感值 | 0x1A | \ | 1 | \
|  | HUD应答 | 0x1A | 9 Bytes | 10 | 消息体（仅H53B支持） 9 Bytes： 0xaabbcc — 光感1数值 0xddeeff — 光感2数值 0xttyyzz — 光感3数值
22 | Event | 读内部APP版本号 | 0x1B | \ | 1 | \
|  | HUD应答 | 0x1B | 13 Bytes | 14 | V1.0.0.241216
23 | Event | 读取零部件号 | 0x1C | \ | 1
|  | HUD应答 | 0x1C | 13 Bytes | 14 | H37B3620809AA
24 | Event | 读取客户版本号 | 0x1D | \ | 1
|  | HUD应答 | 0x1D | 13 Bytes | 14 | H37B3620826AA
25 | Event | 故障读取 | 0x1E | 29 Bytes主板条码 | 30 | \
|  | HUD应答 | 0x1E | Byte0 Byte1 | 3 | Byte0: bit0:ECU输入电压高 bit1:ECU输入电压低 bit2:辅助电源1故障 bit3:辅助电源2故障 bit4: bit5: bit6: bit7: Byte1: bit0:HUD电机驱动故障 bit1:HUD 背光驱动故障 bit2:HUD 过温故障 bit3:LCD屏连接故障(LCD电阻开路或短路) bit4:LED连接故障(LED灯板电阻开路或短路) bit5:lcd温感电阻组开路或短路故障(仅H77A支持) bit6:光感故障(连接故障)（仅H53B支持） bit7:rev
26 | Event | 读取boot版本号 | 0x1F | 1 Bytes | 2
|  | HUD应答 | 0x1F | 8 Bytes | 10 | SWA.0.00
27 | Event | HUD显示功能测试 | 0x20 | 1 Bytes | 2 | 01-TFT屏幕复位测试 02-进入畸变芯片自显示 03-退出畸变芯片自显示 04-进入解串芯片自显示 05-退出解串芯片自显示 06-预留1 07-预留2
|  | HUD应答 | 0x20 | 1 Bytes | 2 | 0 - FAIL, 1 - SUCCESS
28 | Event | HUD复位 | 0x21 | \ | 1 | \
|  | HUD应答 | 0x21 | 1 Bytes | 2 | 0 - FAIL, 1 - SUCCESS
29 | Event | 读取当前高度档位 | 0x22 | \ | 1 | \
|  | HUD应答 | 0x22 | 0xAA | 2 | 0x00：第0级 0x01：第1级 0x02：第2级 … 0x0A：第10级 其他值:无效
30 | Event | 读取虚像高度偏差值 | 0x23 | \ | 1 | \
|  | HUD应答 | 0x23 | dd 0xAABB | 4 | dd:0-表示正数；1-表示负数； 0xAABB-表示虚像偏差步数绝对值
31 | Event | 下线光学参数查询 | 0x24 | \ | 1 | \
|  | HUD应答 | 0x24 | 64字节光学参数 | 65 | 64字节多帧发送
32 | Event | HUD畸变硬件方案 | 0x25 | \ | 1
|  | HUD应答 | 0x25 | 1 Bytes | 2 | 0x00-畸变芯片V42方案 0x01-畸变芯片V40方案 0x02-软畸变方案
33 | Event | 读取NTC温感值 | 0x26 | \ | 1
|  | HUD应答 | 0x26 | 8Byte | 9 | 消息体(仅H77A支持)：实际温度值=(xx-50)℃ 0xaa, - 温感电阻1温度值 0xbb, - 温感电阻2温度值 0xcc, - 温感电阻3温度值 0xdd, - 温感电阻4温度值 0xee, - 温感电阻5温度值 0xff, - 温感电阻6温度值 0xgg, - 温感电阻7温度值 0xhh, - 温感电阻8温度值
34 | Event | 读畸变芯片寄存器 | 0x27 | 2 Bytes | 3 | 寄存器地址，高字节在前
|  | HUD应答 | 0x27 | AA BB CC | 4 | 0xAA-读取是否成功： 0-失败 1-成功 0xBBCC-寄存器内值，高字节在前
35 | Event | 写畸变芯片寄存器 | 0x28 | AA BB CC DD | 5 | 0xAABB-寄存器地址，0xCCDD-寄存器写入值
|  | HUD应答 | 0x28 | 1Byte | 2 | 0 - FAIL, 1 - SUCCESS
36 | Event | 读背光芯片寄存器 | 0x29 | 1Byte | 2 | 寄存器地址
|  | HUD应答 | 0x29 | AA BB CC | 4 | 0xAA-读取是否成功： 0-失败 1-成功 0xBBCC-寄存器内值，高字节在前
37 | Event | 写背光芯片寄存器 | 0x2A | AA BB CC | 4 | 0xAA-寄存器地址，0xBBCC-寄存器写入值
|  | HUD应答 | 0x2A | 1Byte | 2 | 0 - FAIL, 1 - SUCCESS
38 | Event | 读解串芯片寄存器 | 0x2B | 1Byte | 2 | 寄存器地址
|  | HUD应答 | 0x2B | AA BB | 3 | 0xAA-读取是否成功： 0-失败 1-成功 0xBB-寄存器内值
39 | Event | 写解串芯片寄存器 | 0x2C | AA BB | 3 | 0xAA-寄存器地址，0xBB-寄存器值
|  | HUD应答 | 0x2C | 1Byte | 2 | 0 - FAIL, 1 - SUCCESS
40 | Event | 读取正向虚步补偿值 | 0x31 | \ | 1
|  | HUD应答 | 0x31 | dd AA BB | 4 | dd：0-表示正数；1-表示负数； 0xAABB：表示正向虚步补偿值
41 | Event | 写入正向虚步补偿值 | 0x32 | dd AA BB | 4 | dd：0-表示正数；1-表示负数； 0xAABB：表示正向虚步补偿值
|  | HUD应答 | 0x32 | 1Byte | 2 | 0 - FAIL, 1 - SUCCESS
42 | Event | 读取反向虚步补偿值 | 0x33 | \ | 1
|  | HUD应答 | 0x33 | dd AA BB | 4 | dd：0-表示正数；1-表示负数； 0xAABB：表示反向虚步补偿值
43 | Event | 写入反向虚步补偿值 | 0x34 | dd AA BB | 4 | dd：0-表示正数；1-表示负数； 0xAABB：表示反向虚步补偿值
|  | HUD应答 | 0x34 | 1Byte | 2 | 0 - FAIL, 1 - SUCCESS
44 | Event | 读取角度档位 | 0x35 | \ | 1
|  | HUD应答 | 0x35 | dd | 2 | 实际档位=dd - 7 0x00：-7挡 0x01：-6挡 ... 0x07：0挡 ... 0x0E：7挡
45 | Event | 设置角度档位 | 0x36 | dd | 4 | 实际档位=dd - 7 0x00：-7挡 0x01：-6挡 ... 0x07：0挡 ... 0x0E：7挡
|  | HUD应答 | 0x36 | 1Byte | 2 | 0 - FAIL, 1 - SUCCESS
46 | Event | 保存角度档位 | 0x37 | \ | 1
|  | HUD应答 | 0x37 | 1Byte | 2 | 0 - FAIL, 1 - SUCCESS
47 | Event | 退出工程模式交互 | 0xFF | 0x48 0x33 0x37 0x42 0x00 0x00 0x00 | 8 | \
|  | HUD应答 | 0xFF | 1 Bytes |  | 1 Byte反馈结果 0 - FAIL, 1 - SUCCESS

## 2-非工程模式交互
非工程模式多帧发送格式
帧头 | 消息体长度 | 命令ID | 消息流水号 | 消息体 |  | 校验码 | 备注
byte0-3 | byte4-5 实际消息体长度，最大53Byte(不包含流水号) | byte6 | byte7 | byte8 多帧序号：0x00-0xff | byte9-61 具体内容 | 2字节 | 校验码是计算帧头开始到整个消息体结束的crc16
序列 | 分类 | 周期 | 功能 | CAN ID | 帧头标识位 | 消息头 |  |  | 消息体 | 校验码 | 信息释义 | 备注
[6 empty] | 消息体 长度 | 命令 ID | 消息 流水号 | 消息体 | crc16
[5 empty] | U32 | U16 | U8 | U8 | 不定长 | U16
1 | Cycle | 2s | HUD心跳状态报文 | 0x585 | 0xAA0000AA | 0x0036 | 0xF1 | 1Bytes | 54Bytes | 2 Bytes | Byte0~Byte1：故障信息，每个bit一个故障（共16bit，未用上则预留）0是正常，1是故障 Byte0-Bit 0: 过热保护 Byte0-Bit 1: LED芯片故障脚故障 Byte0-Bit 2: 电机芯片故障脚故障（H66A车型置1，代表电机开路故障） Byte0-Bit 3: 电池欠压故障，低于8V Byte0-Bit 4: 电池过压故障，高于16.5V Byte0-Bit 5: 辅助电源1故障 Byte0-Bit 6: 辅助电源2故障 Byte0-Bit 7: CDC节点丢失故障 Byte1-Bit 0: LCD屏连接故障(LCD电阻开路或短路) Byte1-Bit 1: LED连接故障(LED灯板电阻开路或短路) Byte1-Bit 2: lcd温感电阻组开路或短路故障-----(仅H77A支持) Byte1-Bit 3: 光感连接故障-----(仅H53B支持) Byte1-Bit 4: 解串lock丢失故障(刚上电后，lock从正常状态到lock丢失超过10s会触发) Byte1-Bit 5: 防阳光倒灌策略生效（1：生效, 0：未生效）-----(仅H77A/H53B支持) Byte1-Bit 6: TFT故障引脚故障（1：故障，0：无故障） Byte2~Byte3：开关/状态信息 Byte2-Bit 0: 刚上电时限位开关状态（1：触发，0：未触发） Byte2-Bit 1: 实时解串lock电平状态(1：高，0：低电平) Byte2-Bit 4: 实时限位开关状态（1：触发，0：未触发） Byte2-Bit 5: 实时步进电机当前采取的PPS（0-低温策略PPS，1-默认PPS） Byte2-Bit 6: 实时KL15信号状态 Byte2-Bit 7: 实时HUD开关状态 Byte3-Bit 0: 车辆模式控制背光开关(1-ota模式{背光熄灭}，0-no_ota) Byte3-Bit 1: peps电源工作模式控制背光开关（1:非0x02-LocalOn背光熄灭，0:LocalOn背光可以开） Byte3-Bit 2: DLP控制背光开关（1-DLP打开且投影到墙上背光熄灭，0-背光可打开） Byte4：电源工作模式（0x00-关，0x01-开）（apk需要去掉相关逻辑才可废弃） Byte5: HUD畸变硬件方案 0x00-畸变芯片V42方案 0x01-畸变芯片V40方案 0x02-软畸变方案 Byte6: 畸变生效状态 0x00-未生效（其他也是未生效） 0x01-已生效 Byte7： led温度(实际值+50) Byte8： LCD温度(实际值+50) Byte9：亮度等级 Byte10-Byte11： PWM 高在前 Byte12：高度等级 Byte13-Byte14： 电机绝对步数 高在前 Byte15-Byte16：解串Lock拉低丢失计数 Byte17：H77A排线NTC最大NTC值(实际值+50)-仅H77A支持 Byte18-Byte20：H53B的光感数值和（超过7900就会触发防阳光倒灌策略）-仅H53B支持/H77A-友达屏故障寄存器 Byte21：LCD复位次数 Byte22：畸变错误处理次数/H77A-解串配置错误次数 Byte23-Byte26：畸变芯片错误寄存器值打印，(V40：0xF0。V42：0x9006，0x9008) Byte27-Byte28: 畸变矫正系数CRC16 高位在前 Byte29-Byte30: 下线标定参数CRC16 高位在前 Byte31-Byte32: 当前环境光FW 高位在前 Byte33-Byte34: 当前环境光AMB 高位在前 Byte35-Byte36: 零位偏差步数，零位偏差值,bit14为正负位，1代表负值 Byte37: 0x297-CDC当前出图内容(和矩阵报文内容一致，收不到报文更新成0xFF) Byte38: 环境光信息 bit0: 环境光报文有效性(1-能收到环境光0x3D1报文，0-超过500ms以上无法收到环境光0x3D1报文) bit1: 环境光传感器故障(1-环境光传感器故障，0-环境光传感器无故障，故障时PWM会自动固定为1) bit2: 雨量光传感器故障(来自0x3E2报文，1-传感器故障，0-传感器未故障) Byte39-Byte40: 输入解串的当前水平分辨率，高字节在前 Byte41-Byte42: 输入解串的当前垂直分辨率，高字节在前 Byte43: 当前解串和畸变状态机 bit7~bit4: 解串状态机 bit3-bit0:畸变状态机（无畸变芯片则一直为0） Byte44：0x4FE-Vehicle_Mode (和矩阵报文一致，收不到报文更新成0xFF) Byte45-Byte46：上次关机电机归零步数，高位在前 Byte47：SOC回复软畸变状态（反馈的是0xF6应答消息内容：0-渲染应答成功，1-渲染应答失败，2-Soc未回复） Byte48：0x2C1-电源工作模式实时状态(和矩阵报文一致，收不到报文更新成0xFF) Byte49-Byte50：背光芯片LED_Fault_Status错误寄存器值(只有背光fault脚拉高，才会主动读取，恢复后保留上次故障读取的值,一般是开短路寄存器),高字节在前 Byte51：0x2C8-超级省电状态(和矩阵报文一致，收不到报文更新成0xFF，收到超级省电从0x01跳变到0x02,主动关闭HUD开关) Byte52:0x3FC-VCU功率限制报文状态(和矩阵报文一致，收不到报文更新成0xFF，收到功率限制请求从非0x01跳变到0x01,主动关闭HUD开关,当此上电只关闭一次) Byte53: MCU复位累加器 | 正常2s同步一条，如果信息更改，则最小周期是500ms上报一条 | H37B_SWA.0.18或H53B_SWB.0.12或H97E_SWC.0.15 Byte0~Byte1：故障信息，每个bit一个故障（共16bit，未用上则预留）0是正常，1是故障 Byte0-Bit 0: 过热保护 Byte0-Bit 1: LED芯片故障脚故障 Byte0-Bit 2: 电机芯片故障脚故障 Byte0-Bit 3: 电池欠压故障，低于8V Byte0-Bit 4: 电池过压故障，高于16.5V Byte0-Bit 5: 辅助电源1故障 Byte0-Bit 6: 辅助电源2故障 Byte0-Bit 7: CDC节点丢失故障 Byte1-Bit 0: LCD屏连接故障(LCD电阻开路或短路) Byte1-Bit 1: LED连接故障(LED灯板电阻开路或短路) Byte1-Bit 2: 预留 Byte1-Bit 3: 光感连接故障-(仅H53B支持) Byte1-Bit 4: 解串lock丢失故障(和DTC反馈故障一致) Byte1-Bit 5: 防阳光倒灌策略生效（1：生效, 0：未生效）-----(仅H53B支持) Byte1-Bit 6: TFT故障引脚故障（1：故障，0：无故障） Byte2~Byte3：开关/状态信息 Byte2-Bit 0: 刚上电时限位开关状态（1：触发，0：未触发） Byte2-Bit 1: 实时解串lock电平状态(1：高，0：低电平) Byte2-Bit 4: 实时限位开关状态（1：触发，0：未触发） Byte2-Bit 5: 实时步进电机当前采取的PPS（0-低温策略PPS，1-默认PPS） Byte2-Bit 6: 实时KL15信号状态 Byte2-Bit 7: 实时HUD开关状态 Byte3-Bit 0: 车辆模式控制背光开关(1-ota模式{背光熄灭}，0-no_ota) Byte3-Bit 1: peps电源工作模式控制背光开关（1:非0x02-LocalOn背光熄灭，0:LocalOn背光可以开） Byte3-Bit 2: 预留 Byte4：电源工作模式（0x00-关，0x01-开）（仅记录apk下发值，不影响功能） Byte5: HUD畸变硬件方案 0x00-畸变芯片V42方案 0x01-畸变芯片V40方案 0x02-软畸变方案 Byte6: 畸变生效状态 0x00-未生效（其他也是未生效） 0x01-已生效 Byte7： led温度(实际值+50) Byte8： LCD温度(实际值+50) Byte9：亮度等级 Byte10-Byte11： PWM 高在前 Byte12：高度等级 Byte13-Byte14： 电机绝对步数 高在前 Byte15-Byte16：解串Lock拉低丢失计数，高在前 Byte17：预留 Byte18-Byte20：H53B的光感数值和（超过7900就会触发防阳光倒灌策略） Byte21：LCD复位次数 Byte22：畸变错误处理次数 Byte23-Byte26：畸变芯片错误寄存器值打印，(V40：0xF0。V42：0x9006，0x9008) Byte27-Byte28: 畸变矫正系数CRC16 高位在前 Byte29-Byte30: 下线标定参数CRC16 高位在前 Byte31-Byte32: 当前环境光FW 高位在前 Byte33-Byte34: 当前环境光AMB 高位在前 Byte35-Byte36: 零位偏差步数，零位偏差值,bit14为正负位，1代表负值 Byte37: 0x297-CDC当前出图内容(和矩阵报文内容一致，收不到报文更新成0xFF) Byte38: 环境光信息 bit0: 环境光报文有效性(1-能收到环境光0x3D1报文，0-超过500ms以上无法收到环境光0x3D1报文) bit1: 环境光传感器故障(1-环境光传感器故障，0-环境光传感器无故障，故障时PWM会自动固定为1) bit2: 雨量光传感器故障(来自0x3E2报文，1-传感器故障，0-传感器未故障) Byte39-Byte40: 输入解串的当前水平分辨率，高字节在前 Byte41-Byte42: 输入解串的当前垂直分辨率，高字节在前 Byte43: 当前lcd和畸变状态机 bit7~bit4: lcd状态机 、0-初始状态，等待视频流输入 、1-等待视频流稳定 、2-正常运行中 、3-故障恢复中 bit3-bit0: 畸变状态机（无畸变芯片则一直为0） 、初始化中 、时钟切换 、清除故障 、等待时钟锁住 、正常运行中 、故障恢复 Byte44：0x4FE-Vehicle_Mode (和矩阵报文一致，收不到报文更新成0xFF) Byte45-Byte46：上次关机电机归零步数，高位在前 Byte47：SOC回复软畸变状态（反馈的是0xF6应答消息内容：0-渲染应答成功，1-渲染应答失败，2-Soc未回复） Byte48：0x2C1-电源工作模式实时状态(和矩阵报文一致，收不到报文更新成0xFF) Byte49-Byte50：背光芯片LED_Fault_Status错误寄存器值(只有背光fault脚拉高，才会主动读取，恢复后保留上次故障读取的值,一般是开短路寄存器),高字节在前 Byte51：0x2C8-超级省电状态(和矩阵报文一致，收不到报文更新成0xFF，收到超级省电从0x01跳变到0x02,主动关闭HUD开关) Byte52: 预留 Byte53: MCU复位累加器 | H77A_SWA.0.17 Byte0~Byte1：故障信息，每个bit一个故障（共16bit，未用上则预留）0是正常，1是故障 Byte0-Bit 0: 过热保护 Byte0-Bit 1: LED芯片故障脚故障 Byte0-Bit 2: 电机芯片故障脚故障 Byte0-Bit 3: 电池欠压故障，低于8V Byte0-Bit 4: 电池过压故障，高于16.5V Byte0-Bit 5: 辅助电源1故障 Byte0-Bit 6: 辅助电源2故障 Byte0-Bit 7: CDC节点丢失故障 Byte1-Bit 0: LCD屏连接故障(LCD电阻开路或短路) Byte1-Bit 1: LED连接故障(LED灯板电阻开路或短路) Byte1-Bit 2: lcd温感电阻组开路或短路故障-----(仅H77A支持) Byte1-Bit 3: 预留 Byte1-Bit 4: 解串lock丢失故障(和DTC反馈故障一致) Byte1-Bit 5: 防阳光倒灌策略生效（1：生效, 0：未生效）-----(仅H77A/H53B支持) Byte1-Bit 6: 预留 Byte2~Byte3：开关/状态信息 Byte2-Bit 0: 刚上电时限位开关状态（1：触发，0：未触发） Byte2-Bit 1: 实时解串lock电平状态(1：高，0：低电平) Byte2-Bit 4: 实时限位开关状态（1：触发，0：未触发） Byte2-Bit 5: 实时步进电机当前采取的PPS（0-低温策略PPS，1-默认PPS） Byte2-Bit 6: 实时KL15信号状态 Byte2-Bit 7: 实时HUD开关状态 Byte3-Bit 0: 车辆模式控制背光开关(1-ota模式{背光熄灭}，0-no_ota) Byte3-Bit 1: peps电源工作模式控制背光开关（1:非0x02-LocalOn背光熄灭，0:LocalOn背光可以开） Byte3-Bit 2: DLP控制背光开关（1-DLP打开且投影到墙上背光熄灭，0-背光可打开） Byte4：电源工作模式（0x00-关，0x01-开）（仅记录apk下发值，不影响功能） Byte5: HUD畸变硬件方案 0x00-畸变芯片V42方案 0x01-畸变芯片V40方案 0x02-软畸变方案 Byte6: 畸变生效状态 0x00-未生效（其他也是未生效） 0x01-已生效 Byte7： led温度(实际值+50) Byte8： LCD温度(实际值+50) Byte9：亮度等级 Byte10-Byte11： PWM 高在前 Byte12：高度等级 Byte13-Byte14： 电机绝对步数 高在前 Byte15-Byte16：解串Lock拉低丢失计数 Byte17：H77A排线NTC最大NTC值(实际值+50)-仅H77A支持 Byte18-Byte20：预留 Byte21：LCD复位次数 Byte22：H77A-解串配置错误次数 Byte23-Byte26：预留 Byte27-Byte28: 畸变矫正系数CRC16 高位在前 Byte29-Byte30: 下线标定参数CRC16 高位在前 Byte31-Byte32: 当前环境光FW 高位在前 Byte33-Byte34: 当前环境光AMB 高位在前 Byte35-Byte36: 零位偏差步数，零位偏差值,bit14为正负位，1代表负值 Byte37: 0x297-CDC当前出图内容(和矩阵报文内容一致，收不到报文更新成0xFF) Byte38: 环境光信息 bit0: 环境光报文有效性(1-能收到环境光0x3D1报文，0-超过500ms以上无法收到环境光0x3D1报文) bit1: 环境光传感器故障(1-环境光传感器故障，0-环境光传感器无故障，故障时PWM会自动固定为1) bit2: 雨量光传感器故障(来自0x3E2报文，1-传感器故障，0-传感器未故障) Byte39-Byte40: 输入解串的当前水平分辨率，高字节在前 Byte41-Byte42: 输入解串的当前垂直分辨率，高字节在前 Byte43: 当前解串和畸变状态机 bit7~bit4: 解串状态机 、0-初始化中 、1-等待视频流稳定 、2-正常运行中 、3-故障恢复中 bit3-bit0: 预留 Byte44：0x4FE-Vehicle_Mode (和矩阵报文一致，收不到报文更新成0xFF) Byte45-Byte46：上次关机电机归零步数，高位在前 Byte47：SOC回复软畸变状态（反馈的是0xF6应答消息内容：0-渲染应答成功，1-渲染应答失败，2-Soc未回复） Byte48：0x2C1-电源工作模式实时状态(和矩阵报文一致，收不到报文更新成0xFF) Byte49-Byte50：背光芯片LED_Fault_Status错误寄存器值(只有背光fault脚拉高，才会主动读取，恢复后保留上次故障读取的值,一般是开短路寄存器),高字节在前 Byte51：0x2C8-超级省电状态(和矩阵报文一致，收不到报文更新成0xFF，收到超级省电从0x01跳变到0x02,主动关闭HUD开关) Byte52:0x3FC-VCU功率限制报文状态(和矩阵报文一致，收不到报文更新成0xFF，收到功率限制请求从非0x01跳变到0x01,主动关闭HUD开关,当此上电只关闭一次) Byte53: MCU复位累加器 | H47A_SWA.0.10或H66A_SWA.0.04或H56E_SWA.0.11 Byte0~Byte1：故障信息，每个bit一个故障（共16bit，未用上则预留）0是正常，1是故障 Byte0-Bit 0: 过热保护 Byte0-Bit 1: LED芯片故障脚故障 Byte0-Bit 2: 电机芯片故障脚故障（H66A车型置1，代表电机开路故障） Byte0-Bit 3: 电池欠压故障，低于8V Byte0-Bit 4: 电池过压故障，高于16.5V Byte0-Bit 5: 辅助电源1故障 Byte0-Bit 6: 辅助电源2故障 Byte0-Bit 7: CDC节点丢失故障 Byte1-Bit 0: LCD屏连接故障(LCD电阻开路或短路) Byte1-Bit 1: LED连接故障(LED灯板电阻开路或短路) Byte1-Bit 2: 预留 Byte1-Bit 3: 预留 Byte1-Bit 4: 解串lock丢失故障(刚上电后，lock从正常状态到lock丢失超过10s会触发) Byte1-Bit 5: 预留 Byte1-Bit 6: TFT故障引脚故障（1：故障，0：无故障） Byte2~Byte3：开关/状态信息 Byte2-Bit 0: 刚上电时限位开关状态（1：触发，0：未触发） Byte2-Bit 1: 实时解串lock电平状态(1：高，0：低电平) Byte2-Bit 4: 实时限位开关状态（1：触发，0：未触发） Byte2-Bit 5: 实时步进电机当前采取的PPS（0-低温策略PPS，1-默认PPS） Byte2-Bit 6: 实时KL15信号状态 Byte2-Bit 7: 实时HUD开关状态 Byte3-Bit 0: 车辆模式控制背光开关(1-ota模式{背光熄灭}，0-no_ota) Byte3-Bit 1: peps电源工作模式控制背光开关（1:非0x02-LocalOn背光熄灭，0:LocalOn背光可以开） Byte3-Bit 2: DLP控制背光开关（1-DLP打开且投影到墙上背光熄灭，0-背光可打开） Byte4：电源工作模式（0x00-关，0x01-开）（仅记录apk下发值，不影响功能） Byte5: HUD畸变硬件方案 0x00-畸变芯片V42方案 0x01-畸变芯片V40方案 0x02-软畸变方案 Byte6: 畸变生效状态 0x00-未生效（其他也是未生效） 0x01-已生效 Byte7： led温度(实际值+50) Byte8： LCD温度(实际值+50) Byte9：亮度等级 Byte10-Byte11： PWM 高在前 Byte12：高度等级 Byte13-Byte14： 电机绝对步数 高在前 Byte15-Byte16：解串Lock拉低丢失计数，高在前 Byte17-Byte20：预留 Byte21：LCD复位次数 Byte22：畸变错误处理次数 Byte23-Byte26：畸变芯片错误寄存器值打印，(V40：0xF0。V42：0x9006，0x9008) Byte27-Byte28: 畸变矫正系数CRC16 高位在前 Byte29-Byte30: 下线标定参数CRC16 高位在前 Byte31-Byte32: 当前环境光FW 高位在前 Byte33-Byte34: 当前环境光AMB 高位在前 Byte35-Byte36: 零位偏差步数，零位偏差值,bit14为正负位，1代表负值 Byte37: 0x297-CDC当前出图内容(和矩阵报文内容一致，收不到报文更新成0xFF) Byte38: 环境光信息 bit0: 环境光报文有效性(1-能收到环境光0x3D1报文，0-超过500ms以上无法收到环境光0x3D1报文) bit1: 环境光传感器故障(1-环境光传感器故障，0-环境光传感器无故障，故障时PWM会自动固定为1) bit2: 雨量光传感器故障(来自0x3E2报文，1-传感器故障，0-传感器未故障) Byte39-Byte40: 输入解串的当前水平分辨率，高字节在前 Byte41-Byte42: 输入解串的当前垂直分辨率，高字节在前 Byte43: 当前解串和畸变状态机 bit7~bit4: 解串状态机 、0-测试模式 、1-等待视频流稳定 、2-正常运行中 、3-故障恢复中 bit3-bit0:畸变状态机（无畸变芯片则一直为0） 、0-测试模式 、1-等待视频流 、2-故障处理 、3-等待时钟锁住 、4-正常运行中 、5-等待恢复 Byte44：0x4FE-Vehicle_Mode (和矩阵报文一致，收不到报文更新成0xFF) Byte45-Byte46：上次关机电机归零步数，高位在前 Byte47：SOC回复软畸变状态（反馈的是0xF6应答消息内容：0-渲染应答成功，1-渲染应答失败，2-Soc未回复） Byte48：0x2C1-电源工作模式实时状态(和矩阵报文一致，收不到报文更新成0xFF) Byte49-Byte50：背光芯片LED_Fault_Status错误寄存器值(只有背光fault脚拉高，才会主动读取，恢复后保留上次故障读取的值,一般是开短路寄存器),高字节在前 Byte51：0x2C8-超级省电状态(和矩阵报文一致，收不到报文更新成0xFF，收到超级省电从0x01跳变到0x02,主动关闭HUD开关) Byte52:0x3FC-VCU功率限制报文状态(和矩阵报文一致，收不到报文更新成0xFF，收到功率限制请求从非0x01跳变到0x01,主动关闭HUD开关,当此上电只关闭一次) Byte53: MCU复位累加器
2 | Event | / | 读取畸变矫正系数 | 0x584 | 0xAA0000AA | 0x0001 | 0xF2 | 1Bytes | 1Bytes | 2 Bytes | 消息体填0，占位 | H37B（H53B）-V42芯片120字节 H97E-V40芯片1144字节 H77A-软畸变方案248字节
|  |  | HUD应答 | 0x585 | 0xBB0000BB | 0x0078 /0x0478 /0x00F8 | 0xF2 | 1Bytes | 120Bytes /1144Bytes /248Bytes | 2 Bytes | 多帧发送120字节畸变参数 /多帧发送1144字节畸变参数 /多帧发送248字节畸变参数
3 | Event | / | 读下线标定参数 | 0x584 | 0xAA0000AA | 0x0001 | 0xF3 | 1Bytes | 1Bytes | 2 Bytes | 消息体填0，占位
|  |  | HUD应答 | 0x585 | 0xBB0000BB | 0x0040 | 0xF3 | 1Bytes | 64Bytes | 2 Bytes | 多帧发送64字节光学参数测试结果
4 | Event | / | 下发电源工作模式 | 0x584 | 0xAA0000AA | 0x0001 | 0xF4 | 1Bytes | 1Bytes | 2 Bytes | 消息体填0，占位
|  |  | HUD应答 | 0x585 | 0xBB0000BB | 0x0001 | 0xF4 | 1Bytes | 1Bytes | 2 Bytes | 反馈结果 0 - FAIL, 1 - SUCCESS
5 | Cycle | 5min | HUD设备信息上报 | 0x585 | 0xAA0000AA | 0x0036 | 0xF5 | 1Bytes | 54Byte | 2 Bytes | ASICII码 Byte0-Byte7：供应商BOOT版本号（8Byte） "SWA.00.3" Byte8-Byte15：供应商硬件版本号（8Byte） "HWA.0.01" Byte16-Byte23：供应商软件版本号（8Byte） "SWA.0.01" Byte24-Byte36：岚图客户软件版本号（13Byte） "H37B3620826AA" Byte37-Byte48：精确追溯码（12Byte） "220822000001" Byte48-Byte51: 高度偏差值(4Byte)"-450"或"+450"
6 | Event | / | APK回复软畸变状态 | 0x584 | 0xAA0000AA | 0x0001 | 0xF6 | 1Bytes | 1Bytes | 2 Bytes | Byte0: 0x00-apk软畸变执行成功（写畸变成功/清除畸变成功） 0x01-apk软畸变执行失败（写畸变失败/清除畸变失败） | 仅软畸变项目支持
|  |  | HUD应答 | 0x585 | 0xBB0000BB | 0x0001 | 0xF6 | 1Bytes | 1Bytes | 2 Bytes | 反馈结果 0 - FAIL, 1 - SUCCESS
7 | Cycle | 1min | 日志信息2 | 0x585 | 0xAA0000AA | 0x0036 | 0xF7 | 1Bytes | 54Byte | 2 Bytes | Byte0: 友达屏page1_50h读出值-针对4.1需要更新CODE的版本（0x14：vtotal_max为680,0x06：vtotal_max为700） Byte1: TFT屏方案 bit7~bt4: TFT屏方案 0: 京瓷屏 1：友达屏 Byte2~Byte4：TFT屏故障寄存器信息（故障bit组成的字节信息） Byte5~Byte6: 当前电机归零步数 Byte7-Byte8：背光芯片Boost相关故障寄存器 Byte9-Byte10:背光芯片Supply相关故障寄存器 Byte11~Byte14: MCU复位原因 Byte15~Byte16: 故障信息补充1 Byte15-Bit0:电机OAP开路 Byte15-Bit1:电机OAM开路 Byte15-Bit2:电机OBP开路 Byte15-Bit3:电机OAM开路 Byte17：外设驱动配置失败标记 Byte17_bit4：TFT配置失败标记 Byte17_bit3：畸变配置失败标记 Byte17_bit2：解串配置失败标记 Byte17_bit1：电机配置失败标记 Byte17_bit0：背光配置失败标记 Byte18~Byte21：TFT的code刷新失败次数（高字节在前） Byte22：TFT故障状态机 友达屏： 0：关闭状态 1：等待上电稳定，一般pwr上电时等待200ms 2：设置D2U/U2D为VGL步骤1，为面板放电 3：设置D2U/U2D为VGL步骤2，为面板放电 4：设置D2U/U2D恢复 5：设置pwr为低，走下电序列 6：复位TFT 7：等待视频流稳定（满足稳定200ms） 8：TFT打开 Byte23：解串断流恢复复位次数 Byte24：TFT流程通信故障标记 bit0：设置D2U/U2D到VGL步骤1失败 bit1：设置D2U/U2D到VGL步骤2失败 bit2：设置D2U/U2D恢复失败 bit3：故障读取切页失败 Byte25~Byte28：TFT故障寄存器完整值（P0-34h\37h\39h\3Ah） Byte29：收到0x466关闭应用报文外发信号次数 | 正常1min同步一条，如果信息更改，则最小周期是500ms上报一条 | H37B_SWA.0.18或H53B_SWB.0.12或H97E_SWC.0.15 Byte0: MCU复位原因 Byte1: TFT硬件方案(0：京瓷，1：友达) Byte2~Byte4: TFT屏故障信息-3Byte（友达屏支持) Byte5~Byte6：当前电机归零步数 | H77A_SWA.0.17 Byte0: 友达屏page1_50h读出值-针对4.1需要更新CODE的版本（0x14：vtotal_max为680,0x06：vtotal_max为700） Byte1: TFT屏方案 bit7~bt4: TFT屏方案 0: 京瓷屏 1：友达屏 Byte2~Byte4：TFT屏故障寄存器信息（故障bit组成的字节信息） Byte5~Byte6: 当前电机归零步数 Byte7-Byte8：背光芯片Boost相关故障寄存器 Byte9-Byte10:背光芯片Supply相关故障寄存器 Byte11~Byte17: 预留 Byte18~Byte21：TFT的code刷新失败次数（高字节在前） Byte22：TFT故障状态机 友达屏： 0：关闭状态 1：等待上电稳定，一般pwr上电时等待200ms 2：设置D2U/U2D为VGL步骤1，为面板放电 3：设置D2U/U2D为VGL步骤2，为面板放电 4：设置D2U/U2D恢复 5：设置pwr为低，走下电序列 6：复位TFT 7：等待视频流稳定（满足稳定200ms） 8：TFT打开/故障监控状态 Byte23：解串断流恢复复位次数 Byte24：TFT流程通信故障标记 bit0：设置D2U/U2D到VGL步骤1失败 bit1：设置D2U/U2D到VGL步骤2失败 bit2：设置D2U/U2D恢复失败 bit3：故障读取切页失败 bit4：预留 Byte25~Byte28：TFT故障寄存器完整值（P0-34h\37h\39h\3Ah） Byte29：预留 | H47A_SWA.0.10或H66A_SWA.0.04或H56E_SWA.0.11 Byte0: 预留 Byte1: TFT屏方案 bit7~bt4: TFT屏方案 0: 京瓷屏 1：友达屏 Byte2~Byte4：TFT屏故障寄存器信息（故障bit组成的字节信息） Byte5~Byte6: 当前电机归零步数 Byte7-Byte8：背光芯片Boost相关故障寄存器 Byte9-Byte10:背光芯片Supply相关故障寄存器 Byte11~Byte14: MCU复位原因 Byte15~Byte16: 故障信息补充1 Byte15-Bit0:电机OAP开路 Byte15-Bit1:电机OAM开路 Byte15-Bit2:电机OBP开路 Byte15-Bit3:电机OAM开路 Byte17：外设驱动配置失败标记 Byte17_bit4：TFT配置失败标记 Byte17_bit3：畸变配置失败标记 Byte17_bit2：解串配置失败标记 Byte17_bit1：电机配置失败标记 Byte17_bit0：背光配置失败标记 Byte18~Byte21：预留 Byte22：TFT故障状态机 友达屏： 0：关闭状态 1：等待上电稳定，一般pwr上电时等待200ms 2：设置D2U/U2D为VGL步骤1，为面板放电 3：设置D2U/U2D为VGL步骤2，为面板放电 4：设置D2U/U2D恢复 5：设置pwr为低，走下电序列 6：复位TFT 7：等待视频流稳定（满足稳定200ms） 8：TFT打开/故障监控状态 Byte23：解串断流恢复复位次数 Byte24：TFT流程通信故障标记 bit0：设置D2U/U2D到VGL步骤1失败 bit1：设置D2U/U2D到VGL步骤2失败 bit2：设置D2U/U2D恢复失败 bit3：故障读取切页失败 Byte25~Byte28：TFT故障寄存器完整值（P0-34h\37h\39h\3Ah） Byte29：收到0x466关闭应用报文外发信号次数

## 多帧发送规则
多帧发送规则
| byte0 | byte1 | byte2-byte63
| 命令ID | 多帧序号：从0x00开始，0x00-0xff循环 | data