## 变更记录
岚图HUD_IIC通讯协议
序号 | 版本 | 修改记录 | 修改日期 | 修改人员
1 | V1.0 | 1. 和郑凯工程模式文档合并一份iic协议 | 2023-10-09 | 卢嘉伟
2 | V1.1 | 修改包头填错，修改凹面镜归零指令消息体长度 | 2023-10-10 | 卢嘉伟
3 | V1.2 | 添加故障和心跳指令中关于故障的具体bit，更新hud电源控制指令内容，修改电机手动档位控制中消息体的组成 | 2023-10-10 | 卢嘉伟
4 | V1.3 | 在心跳中添加hud激活状态，自适应高度亮度开关状态 | 2023-10-12 | 卢嘉伟
5 | V1.4 | 修改亮度最大值，完善电机相对运动控制的描述 | 2023-10-16 | 卢嘉伟
6 | V1.5 | 修改高度偏差消息体内容，修改主板条码字节数，更新故障描述 | 2023-10-17 | 卢嘉伟
7 | V1.6 | 安卓端新增高度亮度调节指令，和工程模式指令区分开 | 2023-10-20 | 卢嘉伟
8 | V1.7 | 心跳指令改动，预留的一字节发送电源状态 | 2023-10-26 | 卢嘉伟
9 | V1.8 | hud升级的指令，更新一些详细说明（红字） | 2023-11-07 | 卢嘉伟
10 | V1.9 | 添加零部件件号、软件零部件件号、硬件零部件件号的读写接口 | 2023-11-15 | 卢嘉伟
11 | v2.0 | 详细流水号的描述 | 2023-11-17 | 卢嘉伟
12 | v2.1 | 新增eol退出指令 | 2023-12-13 | 卢嘉伟
13 | v2.2 | 心跳中新增内容 | 2024-01-23 | 卢嘉伟
14 | v2.3 | 新增HUD图像自显模式的进入与退出 | 2024-01-29 | 卢嘉伟
15 | v2.4 | 为了支持偏差值超过256字节，读高度偏差值范围扩展为两字节 | 2024-08-16 | 王加顺
16 | V2.5 | 1、文件更名问岚图_IIC通讯协议 2、工作表重命名 3、加入《岚图HUD-鸿蒙(交互协议)》 4、加入《岚图HUD-鸿蒙(通用接口协议)》 5、加入《岚图HUD-鸿蒙(升级协议)》 | 2024-08-27 | 王加顺
17 | V2.6 | 1、新增"第三方信息同步"，主要同步video_lock信号 | 2024-09-11 | 王加顺
18 | V2.7 | 1、去掉"第三方信息同步"，未用到 2、”PWM调节“下发0xAA55代表测试LED的背光芯片 | 2024-09-30 | 王加顺
19 | V2.8 | 新增“畸变寄存器读写”指令 | 2024-10-09 | 王加顺
20 | V2.9 | 1、调整0x8005消息读畸变的描述 2、0x0009消息心跳增加完善打印信息 3、调整0x8016、0x801B消息写畸变的描述 | 2025-01-17 | 王加顺
21 | V2.11 | 1、针对"ARHUD心跳"报文信息重新汇总整理，并添加心跳日志解析的工作表 2、修改升级协议，针对更换MCU的HUD升级 | 2026-05-19 | 王加顺
22 | V2.12 | 1、针对H53A车型3.1屏参转4.1屏参，心跳下发“打开”新增”0x30“配置类型 | 2026-06-08 | 王加顺
23 | V2.13 | 1、针对H53A车型3.1屏参转4.1屏参，0x000E电源工作模式下发“打开”新增”0x30“配置类型 | 2026-06-12 | 王加顺
23 | V2.14 | 1、增加日志信息0x4444 | 2026-07-07 | 王加顺
24 | V2.15 | 、增加外设配置失败日志打印 | 2026-07-28 | 王加顺
24 | V2.16 | 、交互协议更名为《岚图HUD_IIC交互协议》，并整理所有现有项目日志信息 | 2026-08-06 | 王加顺

## 岚图HUD_IIC交互协议
序列 | 分类 | 功能 | 帧头 标识位 | 消息头 |  |  |  | 消息体 | 校验码 | 总长度 | 信息释义 | 备注
|  |  |  | 消息体 长度 | 命令 ID | 消息 流水号 | 消息 属性 | 消息体 | CRC16 | 数据总长度
|  |  | U32 | U16 | U16 | U16 | U8 | 不定长 | U16 | 统计
1 | 与工程模式不重合指令 | 下线标定初始化 | 0x544F4144 | 0x0001 | 0x0001 | 2 Bytes | 0x00 | 1 Byte | 2 Bytes |  | 1 Byte 预留 0x00
|  | 设备应答 | 0x41485544 | 0x0001 | 0x0001 | 2 Bytes | 0x00 | 1 Byte | 2 Bytes |  | 1 Byte反馈结果 0 - SUCCES, 1 - FAIL
2 |  | 下线标定初始化结果查询 | 0x544F4144 | 0x0001 | 0x0002 | 2 Bytes | 0x00 | 1 Byte | 2 Bytes |  | 1 Byte 预留 0x00
|  | 设备应答 | 0x41485544 | 0x0001 | 0x0002 | 2 Bytes | 0x00 | 1 Byte | 2 Bytes |  | 1 Byte 0x00 初始化成功 0x01 等待初始化结束 0x02 初始化失败
3 |  | HUD打开/关闭 | 0x544F4144 | 0x0001 | 0x0003 | 2 Bytes | 0x00 | 1 Byte | 2 Bytes |  | 1 Byte 0x00 hud打开，其余为hud关闭
|  | 设备应答 | 0x41485544 | 0x0002 | 0x0003 | 2 Bytes | 0x00 | 2 Bytes | 2 Bytes |  | 1 Byte hud开关状态 1 Byte 操作结果 0 - SUCCES, 1 - FAIL
4 |  | 自适应亮度调节开关 | 0x544F4144 | 0x0001 | 0x0004 | 2 Bytes | 0x00 | 1 Byte | 2 Bytes |  | 1 Byte 0 自适应亮度开 1 自适应亮度关
|  | 设备应答 | 0x41485544 | 0x0002 | 0x0004 | 2 Bytes | 0x00 | 2 Bytes | 2 Bytes |  | 1 Byte 自适应亮度开关状态 1 Byte 操作结果 0 - SUCCES, 1 - FAIL
5 |  | 光照强度下发命令 | 0x544F4144 | 0x0008 | 0x0005 | 2 Bytes | 0x00 | 8 Bytes | 2 Bytes |  | 2 Bytes FW前向光 2 Bytes IR可见光 2 Bytes AMB红外光 2 Bytes HUD前向光 数据未获得时填充0xFFFF
|  | 设备应答 | 0x41485544 | 0x0001 | 0x0005 | 2 Bytes | 0x00 | 1 Byte | 2 Bytes |  | 1 Byte反馈结果 0 - SUCCES, 1 - FAIL
6 |  | 自适应高度调节开关 | 0x544F4144 | 0x0001 | 0x0006 | 2 Bytes | 0x00 | 1 Byte | 2 Bytes |  | 1 Byte 0 自适应高度开 1 自适应高度关
|  | 设备应答 | 0x41485544 | 0x0002 | 0x0006 | 2 Bytes | 0x00 | 2 Bytes | 2 Bytes |  | 1 Byte 自适应高度开关状态 1 Byte 操作结果 0 - SUCCES, 1 - FAIL
7 |  | 请求设备重启 | 0x544F4144 | 0x0001 | 0x0007 | 2 Bytes | 0x00 | 1 Byte | 2 Bytes |  | 1 Byte 预留 0x00
|  | 设备应答 | 0x41485544 | 0x0001 | 0x0007 | 2 Bytes | 0x00 | 1 Byte | 2 Bytes |  | 消息体 1 Byte反馈结果 0 - SUCCES 1 - FAIL
8 |  | 高度/亮度档位查询 | 0x544F4144 | 0x0001 | 0x0008 | 2 Bytes | 0x00 | 1 Byte | 2 Bytes |  | 1 Byte 0x00 查询当前高度档位 0x01查询当前亮度档位
|  | 设备应答 | 0x41485544 | 0x0002 | 0x0008 | 2 Bytes | 0x00 | 2 Bytes | 2 Bytes |  | 1 Byte 当前档位 1 Byte 操作结果 0 - SUCCES 1 - FAIL
9 |  | ARHUD心跳 | 0x544F4144 | 0x0001 | 0x0009 | 2 Bytes | 0x00 | 1 Byte | 2 Bytes |  | 1 Byte ig on/off 0x00 打开（H53A的HUD收到此消息，将畸变输入配置改为4.1屏参） 0x01 关闭 0x30 打开（H53A的HUD收到此消息，将畸变输入配置改为3.1屏参） | 电源状态需要周期发送，否则hud因为某些原因重启后无法获取电源状态 | H37A_SWA.0.18/H37B-8295_SWB.0.06 Byte0~Byte1：故障信息，每个bit一个故障（共16bit，未用上则预留）0是正常，1是故障 Byte0-Bit 0: 过热保护 Byte0-Bit 1: LED芯片故障脚故障 Byte0-Bit 2: 电机芯片故障脚故障 Byte0-Bit 3: 电池欠压故障，低于8V Byte0-Bit 4: 电池过压故障，高于16.5V Byte2：开关信息 Byte2-Bit 0: 刚上电时限位开关状态（1：触发，0：未触发） Byte2-Bit 4: 实时限位开关状态（1：触发，0：未触发） Byte2-Bit 5: 步进电机当前采取的PPS（H37:0-350PPS，1-200PPS） Byte2-Bit 6: 解串lock脚状态(1:正常拉高，0：拉低未连接) Byte3：显示状态机(畸变芯片 + Lcd) bit7~bit4：lcd状态机 、等待初始化 、正常运作 、故障恢复 bit3~bit0：畸变芯片状态机 、等待初始化 、切换内外时钟 、清除故障 、等待时钟锁住 、正常运行 、故障恢复 Byte4： HUD开关状态 0开1关 Byte5： 自适应高度开关 0开1关 Byte6： 自适应亮度开关 0开1关 Byte7： led温度（偏差+50） Byte8： LCD温度（偏差+50） Byte9： 整车电源工作模式，0激活 1非激活 Byte10-Byte11：PWM 高在前 Byte12-Byte13：电机绝对步数 高在前 Byte14-Byte15：电机归零回转步数 Byte16-Byte17：低温零位补偿偏差值,bit14为正负位，1代表负值 Byte18-Byte19：解串Lock拉低丢失计数 Byte20-Byte23：畸变芯片错误寄存器值打印(V42：0x9006，0x9008) Byte24-Byte25：背光芯片0x0E寄存器 Byte26-Byte27：背光芯片0x10寄存器 Byte28-Byte29：背光芯片0x12寄存器 | H56C-8295_SWA.0.11~SWA.0.12 Byte0~Byte1：故障信息，每个bit一个故障（共16bit，未用上则预留）0是正常，1是故障 Byte0-Bit 0: 过热保护 Byte0-Bit 1: LED芯片故障脚故障 Byte0-Bit 2: 电机芯片故障脚故障 Byte0-Bit 3: 电池欠压故障，低于8V Byte0-Bit 4: 电池过压故障，高于16.5V Byte1-Bit 1: 不归零HUD标记（对结构异响件,有此标记100次不归零） Byte2-Byte3：hud下电次数,高在前-（仅SWA.0.12版本有此信息） Byte4： HUD开关状态 0开1关 Byte5： 自适应高度开关 0开1关 Byte6： 自适应亮度开关 0开1关 Byte7： led温度（偏差+50） Byte8： LCD温度（偏差+50） Byte9： 整车电源工作模式，0激活 1非激活 Byte10-Byte11：PWM 高在前 Byte12-Byte13：电机绝对步数 高在前 Byte14：HUD唤醒硬线状态 | H56C-HM_SWA.0.05~SWA.0.06 Byte0~Byte1：故障信息，每个bit一个故障（共16bit，未用上则预留）0是正常，1是故障 Byte0-Bit 0: 过热保护 Byte0-Bit 1: LED芯片故障脚故障 Byte0-Bit 2: 电机芯片故障脚故障 Byte0-Bit 3: 电池欠压故障，低于8V Byte0-Bit 4: 电池过压故障，高于16.5V Byte1-Bit 1: 不归零HUD标记（对结构异响件,有此标记100次不归零）-（仅SWA.0.06版本有此信息） Byte2-Byte3：hud下电次数,高在前-（仅SWA.0.06版本有此信息） Byte4： HUD开关状态 0开1关 Byte5： 自适应高度开关 0开1关 Byte6： 自适应亮度开关 0开1关 Byte7： led温度（偏差+50） Byte8： LCD温度（偏差+50） Byte9： 整车电源工作模式，0激活 1非激活 Byte10-Byte11：PWM 高在前 Byte12-Byte13：电机绝对步数 高在前 Byte14：HUD唤醒硬线状态 Byte15-Byte16：I2C-Busy引起复位计数 Byte17-Byte20：MCU复位原因 | H56C-8295_SWA.0.13或H56C-HM_SWA.0.07 Byte0~Byte1：故障信息，0是正常，1是故障 Byte0-bit 0: 过热保护 Byte0-bit 1: LED芯片故障脚故障 Byte0-bit 2: 电机芯片故障脚故障 Byte0-bit 3: 电池欠压故障，低于8V Byte0-bit 4: 电池过压故障，高于16.5V Byte0-bit 5: TFT屏故障脚故障(友达屏支持) Byte0-bit 6: 解串lcok脚状态(1:正常拉高，0：拉低未连接) Byte2:状态信息/控制信号状态信息 bit0: 刚上电时限位开关状态（1：触发，0：未触发） bit1: 不归零HUD标记（对结构异响件,有此标记100次不归零） bit2: 实时限位开关状态（1：触发，0：未触发） bit3: KL15信号(硬线信号状态) bit4: 步进电机当前采取的PPS(1: 默认PPS，0：低温PPS) Byte3: 当前PCB硬件版本 bit0-bit3: TFT屏版本信息 0: TFT为京瓷屏 1: TFT为友达屏 Byte4： 开关状态 0x00，hud打开，其余为hud关闭 Byte5： 自适应高度开关 0开1关 Byte6： 自适应亮度开关 0开1关 Byte7：LED温度（偏差+50） Byte8：TFT温度（偏差+50） Byte9：整车电源工作模式，0激活 1非激活 Byte10-Byte11： PWM 高在前 Byte12-Byte13： 电机绝对步数 高在前 Byte14~Byte15：电机归零回转步数（重新上电为上次掉电归零步数），高在前 Byte16：档位信息 bit7~bit4：当前亮度档位 bit3~bit0：当前高度档位 Byte17: 显示状态机（畸变芯片+lcd） bit7~bit4：lcd状态机 、0-初始化状态，等待视频流输入 、1-等待视频稳定超过200ms状态 、2-正常运行状态 bit3~bit0：畸变芯片状态机 、0-空闲状态，做畸变芯片诊断工作 、1-触发畸变生效 、2-触发畸变清除 、3-触发进入测试图 、4-触发退出测试图 Byte18~Byte19：解串Lock拉低丢失计数，高在前 Byte20~Byte21：I2C-Busy引起复位计数，高在前 Byte22~Byte23：畸变芯片错误寄存器值（V40-0xF0） Byte24~Byte26：屏故障信息1(p0-34h,p0-37h,p0-39h)友达屏 Byte27：预留 Byte28: MCU复位原因 Byte29：HUD下电次数 | H53B-8295 Byte0~Byte1：故障信息，0是正常，1是故障 Byte0-bit 0: 过热保护 Byte0-bit 1: LED芯片故障脚故障 Byte0-bit 2: 电机芯片故障脚故障 Byte0-bit 3: 电池欠压故障，低于8V Byte0-bit 4: 电池过压故障，高于16.5V Byte0-bit 5: TFT屏故障脚故障(友达屏支持) Byte0-bit 6: 阳光倒灌报警 Byte0-bit 7: 阳光传感器未连接 Byte1-bit 0: LED灯板未连接 Byte1-bit 1: TFT未连接 Byte2:状态信息/控制信号状态信息 bit0: 刚上电时限位开关状态（1：触发，0：未触发） bit1: 预留 bit2: 实时限位开关状态（1：触发，0：未触发） bit3: 预留 bit4: 步进电机当前采取的PPS(1: 默认PPS，0：低温PPS) Byte3: 当前PCB硬件版本 bit0-bit3: TFT屏版本信息 0: TFT为京瓷屏 1: TFT为友达屏 Byte4： 开关状态 0x00，hud打开，其余为hud关闭 Byte5： 自适应高度开关 0开1关 Byte6： 自适应亮度开关 0开1关 Byte7：LED温度（偏差+50） Byte8：TFT温度（偏差+50） Byte9： 整车电源工作模式（0：激活-输入屏参4.1寸，0x30:激活-输入屏参3.1寸，1：未激活） Byte10~Byte11： PWM 高在前 Byte12~Byte13： 电机绝对步数 高在前 /*****************************可变信息区域-Start*****************************/ Byte14~Byte15:可变信息标记，高位在前 Byte14~Byte15：0x2222 Byte16~Byte17: 低温零位补偿偏差值,bit14为正负位，1代表负值 Byte18：畸变芯片处理次数打印 Byte19：lcd复位次数 Byte20~Byte21：背光supply故障寄存器 Byte22~Byte23：背光boost故障寄存器 Byte24~Byte25：背光status故障寄存器 Byte26：背光芯片配置失败标记 Byte14~Byte15：0x3333 Byte16~Byte19: MCU复位原因 Byte20~Byte22: 阳光传感器和(两个传感器加起来最大读值)-H53B（超过7900就会触发防阳光倒灌策略） Byte23~Byte26：预留 Byte14~Byte15：0x4444 Byte16: TFT通讯失败标记 Byte17~Byte20: TFT故障寄存器值（友达屏，p0-34h,p0-37h,p0-39h,p0-3ah实际值打印） Byte21~Byte26：预留 Byte14~Byte15：其他值---电机归零回转步数（重新上电为上次掉电归零步数） Byte16：档位信息 bit7~bit4：当前亮度档位 bit3~bit0：当前高度档位 Byte17: 显示状态机（畸变芯片+lcd） bit7~bit4：lcd状态机 、0-lcd关闭 、1-等待视频流 、2-正常运行 、3-故障恢复 bit3~bit0：畸变芯片状态机 、0-测试模式 、1-初始化状态 、2-等待视频流输入 、3-等待输入时钟锁住 、4-正常运行中 、5-等待回复中 Byte18~Byte19：解串Lock拉低丢失计数，高在前 Byte20~Byte21：预留 Byte22~Byte23：畸变芯片错误寄存器值（V42-0x9006） Byte24~Byte26：屏故障信息1(p0-34h,p0-37h,p0-39h)友达屏 /*****************************可变信息区域-End*****************************/ Byte27~Byte28：硬件MCU类型 0x0000：NXP芯片 0x4A46：AutoChip芯片(高字节在前) Byte29：HUD下电次数
|  | 设备应答 | 0x41485544 | 0x001E | 0x0009 | 2 Bytes | 0x00 | 30 Bytes | 2 Bytes |  | Byte0~Byte1：故障信息，每个bit一个故障（共16bit，未用上则预留）0是正常，1是故障 Byte0-Bit 0: 过热保护 Byte0-Bit 1: LED芯片故障脚故障 Byte0-Bit 2: 电机芯片故障脚故障 Byte0-Bit 3: 电池过压故障，低于8V Byte0-Bit 4: 电池欠压故障，高于16.5V Byte2：开关信息 Byte2-Bit 0: 刚上电时限位开关状态（1：触发，0：未触发） Byte2-Bit 4: 实时限位开关状态（1：触发，0：未触发） Byte2-Bit 5: 步进电机当前采取的PPS（H37:0-350PPS，1-200PPS） Byte2-Bit 6: KL15信号(H37无硬线信号，H56C有) Byte3： Lcd显示状态机当前运行状态 Byte4： HUD激活状态 0x00，hud打开，其余为hud关闭 Byte5： 自适应高度开关 0开1关 Byte6： 自适应亮度开关 0开1关 Byte7： led温度 Byte8： LCD温度 Byte9： hud当前电源状态 Byte10-Byte11： PWM 高在前 Byte12-Byte13： 电机绝对步数 高在前 Byte14-Byte17：解串Lock拉低丢失计数 Byte18-Byte19：电机归零回转步数 Byete20-Byte21：零位偏差值,bit14为正负位，1代表负值 Byte22-Byte25：MCU复位原因 Byte26-Byte29：畸变芯片错误寄存器值打印(V42：0x9006，0x9008) | 目前只有H37A的SWA.0.13支持
10 |  | 清除传感器故障 | 0x544F4144 | 0x0001 | 0x000A | 2 Bytes | 0x00 | 1 Byte | 2 Bytes |  | 1 Byte 预留 0x00
|  | 设备应答 | 0x41485544 | 0x0001 | 0x000A | 2 Bytes | 0x00 | 1 Byte | 2 Bytes |  | 消息体 1 Byte反馈结果 0 - SUCCES 1 - FAIL
11 |  | 写下线标定参数 | 0x544F4144 | 0x0040 | 0x000B | 2 Bytes | 0x00 | 64 Bytes | 2 Bytes |  | 64 bytes 下线标定参数 | hud收到该指令后十秒后结束下线标定
|  | 设备应答 | 0x41485544 | 0x0001 | 0x000B | 2 Bytes | 0x00 | 1 Byte | 2 Bytes |  | 消息体 1 Byte反馈结果 0 - SUCCES 1 - FAIL
12 |  | 读下线标定参数 | 0x544F4144 | 0x0001 | 0x000C | 2 Bytes | 0x00 | 1 Byte | 2 Bytes |  | 1 Byte 预留 0x00
|  | 设备应答 | 0x41485544 | 0x0040 | 0x000C | 2 Bytes | 0x00 | 64 Bytes | 2 Bytes |  | 64 bytes 下线标定参数
13 |  | 写下线标定合格 | 0x544F4144 | 0x0001 | 0x000D | 2 Bytes | 0x00 | 1 Byte | 2 Bytes |  | 0 失败 1 合格
|  | 设备应答 | 0x41485544 | 0x0001 | 0x000D | 2 Bytes | 0x00 | 1 Byte | 2 Bytes |  | 消息体 1 Byte反馈结果 0 - SUCCES 1 - FAIL
14 |  | hud电源控制 | 0x544F4144 | 0x0001 | 0x000E | 2 Bytes | 0x00 | 1 Byte | 2 Bytes |  | 1 Byte ig on/off 0x00 打开（H53A的HUD收到此消息，将畸变输入配置改为4.1屏参） 0x01 关闭 0x30 打开（H53A的HUD收到此消息，将畸变输入配置改为3.1屏参） | 上电后，hud需收到打开的指令才点亮背光，收到关闭则准备休眠
|  | 设备应答 | 0x41485544 | 0x0001 | 0x000E | 2 Bytes | 0x00 | 1 Byte | 2 Bytes |  | 消息体 1 Byte反馈结果 0 - SUCCES 1 - FAIL
15 |  | hmi高度/亮度控制 | 0x544F4144 | 0x0002 | 0x000F | 2 Bytes | 0x00 | 2 Byte | 2 Bytes |  | 1 Byte 0x00 当前要设置高度档位 0x01 当前要设置亮度档位 1 Byte 具体档位数据 | 该指令为用户调节档位使用指令
|  | 设备应答 | 0x41485544 | 0x0001 | 0x000F | 2 Bytes | 0x00 | 1 Byte | 2 Bytes |  | 消息体 1 Byte反馈结果 0 - SUCCES 1 - FAIL
16 |  | EOL模式退出 | 0x544F4144 | 0x0001 | 0x0010 | 2 Bytes | 0x00 | 1 Byte | 2 Bytes |  | 1 Byte 预留 0x00
|  | 设备应答 | 0x41485544 | 0x0001 | 0x0010 | 2 Bytes | 0x00 | 1 Byte | 2 Bytes |  | 消息体 1 Byte反馈结果 0 - SUCCES 1 - FAIL
16 |  | 开关HUD自显模式 | 0x544F4144 | 0x0001 | 0x0011 | 2 Bytes | 0x00 | 1 Byte | 2 Bytes |  | 1 Byte 0 - 正常模式 1 - 自显模式 | HUD默认正常模式，退出eol模式时会一起退出自显模式
|  | 设备应答 | 0x41485544 | 0x0001 | 0x0011 | 2 Bytes | 0x00 | 1 Byte | 2 Bytes |  | 消息体 1 Byte反馈结果 0 - SUCCES 1 - FAIL
17 | 读参数 | 读取软件版本 | 0x544F4144 | 0x0001 | 0x8000 | 2 Bytes | 0x00 | 1 Byte | 2 Bytes | 16 Bytes | 1 Byte 预留 0x00
|  | 设备应答 | 0x41485544 | 0x0008 | 0x8000 | 2 Bytes | 0x00 | 8 Bytes | 2 Bytes | 23 Bytes | 消息体 8 Bytes SWA.0.00
18 |  | 读取硬件版本 | 0x544F4144 | 0x0001 | 0x8001 | 2 Bytes | 0x00 | 1 Byte | 2 Bytes | 16 Bytes | 1 Byte 预留 0x00
|  | 设备应答 | 0x41485544 | 0x0008 | 0x8001 | 2 Bytes | 0x00 | 8 Bytes | 2 Bytes | 23 Bytes | 消息体 8 Bytes HWA.0.00
19 |  | 读取主板条码 | 0x544F4144 | 0x0001 | 0x8002 | 2 Bytes | 0x00 | 1 Byte | 2 Bytes | 16 Bytes | 1 Byte 预留 0x00
|  | 设备应答 | 0x41485544 | 0x0016 | 0x8002 | 2 Bytes | 0x00 | 22 Bytes | 2 Bytes | 45 Bytes | 消息体 22 Byte 主板码数据
20 |  | 读取件号（精准追溯码） | 0x544F4144 | 0x0001 | 0x8003 | 2 Bytes | 0x00 | 1 Byte | 2 Bytes | 16 Bytes | 1 Byte 预留 0x00
|  | 设备应答 | 0x41485544 | 0x000C | 0x8003 | 2 Bytes | 0x00 | 12 Bytes | 2 Bytes | 27 Bytes | 消息体 12 Bytes 件号数据 （岚图件号规格说明书）
21 |  | 读取供应商代码 | 0x544F4144 | 0x0001 | 0x8004 | 2 Bytes | 0x00 | 1 Byte | 2 Bytes | 16 Bytes | 1 Byte 预留 0x00
|  | 设备应答 | 0x41485544 | 0x0005 | 0x8004 | 2 Bytes | 0x00 | 5 Bytes | 2 Bytes | 20 Bytes | 消息体 5 Bytes 供应商代码数据
22 |  | 读取畸变矫正系数 (0x0041 畸变矫正参数查询) | 0x544F4144 | 0x0001 | 0x8005 | 2 Bytes | 0x00 | 1 Byte | 2 Bytes | 15 Byte | 1 Byte 预留 0x00
|  | 设备应答 | 0x41485544 | 0x0078(H37) 0x0478(H56C) | 0x8005 | 2 Bytes | 0x00 | 120 Bytes(H37) 1144 Bytes(H56C) | 2 Bytes | 136 Bytes | 消息体 120 Bytes：畸变数据长度120 Bytes （H37） 1144 Bytes:畸变数据长度1144 Bytes（H56C）
23 |  | 读下线配置 | 0x544F4144 | 0x0001 | 0x8006 | 2 Bytes | 0x00 | 1 Byte | 2 Bytes | 16 Bytes | 1 Byte 预留 0x00
|  | 设备应答 | 0x41485544 | 0x0010 | 0x8006 | 2 Bytes | 0x00 | 16 Bytes | 2 Bytes | 31 Byte | 消息体 16 Byte：下线配置数据
24 |  | 读取虚像高度 （0x0021查询当前电机位置） | 0x544F4144 | 0x0001 | 0x8007 | 2 Bytes | 0x00 | 1 Byte | 2 Bytes | 17 Bytes | 1 Byte 预留 0x00
|  | 设备应答 | 0x41485544 | 0x0002 | 0x8007 | 2 Bytes | 0x00 | 2 Bytes | 2 Bytes | 17 Bytes | 消息体 2 Bytes：步骤值：最大 4096步。
25 |  | 读取虚像高度偏差值 | 0x544F4144 | 0x0001 | 0x8008 | 2 Bytes | 0x00 | 1 Byte | 1 Byte | 16 Bytes | 1 Byte 预留 0x00
|  | 设备应答 | 0x41485544 | 0x0003 | 0x8008 | 2 Bytes | 0x00 | 3 Bytes | 2 Bytes | 17 Bytes | 消息体 1 Byte 0正方向；1反方向 2 Byte 偏差值,高字节在前
26 |  | 读取mcu boot版本 | 0x544F4144 | 0x0001 | 0x8009 | 2 Bytes | 0x00 | 1 Byte | 1 Byte | 16 Bytes | 1 Byte 预留 0x00
|  | 设备应答 | 0x41485544 | 0x0008 | 0x8009 | 2 Bytes | 0x00 | 8 Bytes | 2 Bytes | 17 Bytes | 消息体 8 Bytes：mcu boot版本
27 |  | 读取mcu 内部版本 | 0x544F4144 | 0x0001 | 0x800A | 2 Bytes | 0x00 | 1 Byte | 1 Byte | 16 Bytes | 1 Byte 预留 0x00
|  | 设备应答 | 0x41485544 | 0x000D | 0x800A | 2 Bytes | 0x00 | 13 Bytes | 2 Bytes | 17 Bytes | 消息体 13 Bytes：mcu内部版本
28 | 读状态 | 读取LED亮度 | 0x544F4144 | 0x0001 | 0x800B | 2 Bytes | 0x00 | 1 Byte | 2 Bytes | 17 Bytes | 1 Byte 预留 0x00
|  | 设备应答 | 0x41485544 | 0x0002 | 0x800B | 2 Bytes | 0x00 | 2 Bytes | 2 Bytes | 18 Bytes | 消息体 2 Bytes：灯光 PWM 值
29 |  | 读（检查）限位开关状态 | 0x544F4144 | 0x0001 | 0x800C | 2 Bytes | 0x00 | 1 Byte | 2 Bytes | 16 Bytes | 1 Byte 预留 0x00
|  | 设备应答 | 0x41485544 | 0x0001 | 0x800C | 2 Bytes | 0x00 | 1 Byte | 2 Bytes | 16 Bytes | 消息体 1 Byte：1触发，0未触发
30 |  | 读取LED灯板温度 | 0x544F4144 | 0x0001 | 0x800D | 2 Bytes | 0x00 | 1 Byte | 2 Bytes | 16 Bytes | 1 Byte 预留 0x00
|  | 设备应答 | 0x41485544 | 0x0001 | 0x800D | 2 Bytes | 0x00 | 1 Byte | 2 Bytes | 16 Bytes | 消息体 1 Byte：温度数据。偏移-40度
31 |  | 读TFT温度 | 0x544F4144 | 0x0001 | 0x800E | 2 Bytes | 0x00 | 1 Byte | 2 Bytes | 16 Bytes | 1 Byte 预留 0x00
|  | 设备应答 | 0x41485544 | 0x0001 | 0x800E | 2 Bytes | 0x00 | 1 Byte | 2 Bytes | 16 Bytes | 消息体 1 Byte：温度数据。偏移-40度
32 |  | 读取光感值 | 0x544F4144 | 0x0001 | 0x800F | 2 Bytes | 0x00 | 1 Byte | 2 Bytes | 16 Bytes | 1 Byte 预留 0x00 | 无光感，此条固定回0 有光感，高位在前
|  | 设备应答 | 0x41485544 | 0x0009 | 0x800F | 2 Bytes | 0x00 | 9 Bytes | 2 Bytes | 21 Byte | 消息体 9 Bytes：0xaabbcc — 光感1数值 0xddeeff — 光感2数值 0xttyyzz — 光感3数值
33 |  | 读传感器故障 | 0x544F4144 | 0x0001 | 0x8010 | 2 Bytes | 0x00 | 1 Byte | 2 Bytes | 16 Bytes | 1 Byte 预留 0x00
|  | 设备应答 | 0x41485544 | 0x0004 | 0x8010 | 2 Bytes | 0x00 | 4 Bytes | 2 Bytes | 19 Bytes | 4 Bytes：每个bit一个故障（共32bit，未用上则预留） 0是正常，1是故障 Byte0-Bit 0: 过热保护 Byte0-Bit 1: LED故障 Byte0-Bit 2: 电机故障 Byte0-Bit 3: 电池过压故障 Byte0-Bit 4: 电池欠压故障 Byte0-bit 5: TFT屏故障脚故障(友达屏支持) Byte0-bit 6: 阳光倒灌报警(仅H53B支持) Byte0-bit 7: 阳光传感器未连接 Byte1-bit 0: LED灯板未连接 Byte1-bit 1: TFT未连接
34 | 写 | 写入硬件版本 | 0x544F4144 | 0x0008 | 0x8011 | 2 Bytes | 0x00 | 8 Bytes | 2 Bytes | 23 Bytes | 8 Bytes HWA.0.00
|  | 设备应答 | 0x41485544 | 0x0001 | 0x8011 | 2 Bytes | 0x00 | 1 Byte | 2 Bytes | 16 Bytes | 消息体 1 Byte反馈结果 0 - SUCCES 1 - FAIL
35 |  | 写入主板条码 | 0x544F4144 | 0x0016 | 0x8012 | 2 Bytes | 0x00 | 22 Bytes | 2 Bytes | 45 Bytes | 22 Bytes 主板码数据
|  | 设备应答 | 0x41485544 | 0x0001 | 0x8012 | 2 Bytes | 0x00 | 1 Byte | 2 Bytes | 16 Bytes | 消息体 1 Byte反馈结果 0 - SUCCES 1 - FAIL
36 |  | 写入件号（精准追溯码） | 0x544F4144 | 0x000C | 0x8013 | 2 Bytes | 0x00 | 12 Bytes | 2 Bytes | 27 Bytes | 12 Bytes 件号数据
|  | 设备应答 | 0x41485544 | 0x0001 | 0x8013 | 2 Bytes | 0x00 | 1 Byte | 2 Bytes | 16 Bytes | 消息体 1 Byte反馈结果 0 - SUCCES, 1 - FAIL
37 |  | 写入供应商代码 | 0x544F4144 | 0x0005 | 0x8014 | 2 Bytes | 0x00 | 5 Bytes | 2 Bytes | 22 Bytes | 5 Bytes 供应商代码
|  | 设备应答 | 0x41485544 | 0x0001 | 0x8014 | 2Bytes | 0x00 | 1 Byte | 2 Bytes | 16 Bytes | 消息体 1 Byte反馈结果 0 - SUCCES, 1 - FAIL
38 |  | 写入虚像高度偏差值 | 0x544F4144 | 0x0002 | 0x8015 | 2 Bytes | 0x00 | 2 Bytes | 2 Bytes | 17 Bytes | 2 Bytes 预留
|  | 设备应答 | 0x41485544 | 0x0001 | 0x8015 | 2 Bytes | 0x00 | 1 Byte | 2 Bytes | 16 Bytes | 1 Byte反馈结果 0 - SUCCES, 1 - FAIL
39 |  | 写入畸变矫正系数 (0x0487 畸变矫正参数下发) | 0x544F4144 | 0x0078（H37） 0x0478（H56C） | 0x8016 | 2 Bytes | 0x00 | 120 Bytes（H37） 1144 Bytes（H56C） | 2 Bytes | 136 Bytes | 120 Bytes：畸变数据长度120 Bytes（H37） 1144 Bytes：畸变数据长度1144 Bytes（H56C）
|  | 设备应答 | 0x41485544 | 0x0001 | 0x8016 | 2 Bytes | 0x00 | 1 Byte | 2 Bytes | 16 Bytes | 消息体 1 Byte反馈结果 0 - SUCCES, 1 - FAIL
40 |  | 写下线配置 | 0x544F4144 | 0x0010 | 0x8017 | 2 Bytes | 0x00 | 16 Bytes | 2 Bytes | 31 Byte | 16 Bytes 下线配置数据
|  | 设备应答 | 0x41485544 | 0x0001 | 0x8017 | 2 Bytes | 0x00 | 1 Byte | 2 Bytes | 16 Bytes | 消息体 1 Byte反馈结果 0 - SUCCES, 1 - FAIL
41 | 控制 | 虚像高度等级控制 (0x0486 用户电机档位命令) | 0x544F4144 | 0x0001 | 0x8018 | 2 Bytes | 0x00 | 1 Byte | 2 Bytes | 17 Bytes | 1 Byte：高度档位
|  | 设备应答 | 0x41485544 | 0x0001 | 0x8018 | 2 Bytes | 0x00 | 1 Byte | 2 Bytes | 16 Bytes | 消息体 1 Byte反馈结果 0 - SUCCES, 1 - FAIL
42 |  | 清除畸变矫正系数 (0x0042 畸变矫正参数清除) | 0x544F4144 | 0x0001 | 0x8019 | 2 Bytes | 0x00 | 1 Byte | 2 Bytes | 15 Bytes | 1 Byte 预留 0x00
|  | 设备应答 | 0x41485544 | 0x0001 | 0x8019 | 2 Bytes | 0x00 | 1 Byte | 2 Bytes | 16 Bytes | 1 Byte反馈结果 0 - SUCCES, 1 - FAIL
43 |  | 调节LED亮度(等级调节) （0x0034 灯光亮度手动调节命令（PWM）） | 0x544F4144 | 0x0001 | 0x801A | 2 Bytes | 0x00 | 1 Byte | 2 Bytes | 16 Bytes | 1 Byte：LED档位
|  | 设备应答 | 0x41485544 | 0x0001 | 0x801A | 2 Bytes | 0x00 | 1 Byte | 2 Bytes | 16 Bytes | 1 Byte反馈结果 0 - SUCCES, 1 - FAIL
44 |  | 调节LED亮度（PWM调节） | 0x544F4144 | 0x0002 | 0x801B | 2 Bytes | 0x00 | 2 Bytes | 2 Bytes | 17 Bytes | 消息体 2 Byte： Ex:0x0000 Ex:0x0001 Ex:0x03E8 ; 灯光最亮(H37最大是1000，H56C最大是4096) 下发0xAA55代表测试LED的背光芯片，PWM为0，EN打开
|  | 设备应答 | 0x41485544 | 0x0001 | 0x801B | 2 Bytes | 0x00 | 1 Byte | 2 Bytes | 18 Bytes | 1 Byte反馈结果 0 - SUCCES, 1 - FAIL
45 |  | 电机运动控制 （0x0020 电机转动手动调节命令） | 0x544F4144 | 0x0003 | 0x801C | 2 Bytes | 0x00 | 3 Bytes | 2 Bytes | 18 Bytes | 1 Bytes:电机运动方向，0正1负 2 Bytes:电机运动步数
|  | 设备应答 | 0x41485544 | 0x0001 | 0x801C | 2 Bytes | 0x00 | 1 Byte | 2 Bytes | 16 Bytes | 1 Byte反馈结果 0 - SUCCES, 1 - FAIL
46 |  | 凹面镜归零控制 | 0x544F4144 | 0x0001 | 0x801D | 2 Bytes | 0x00 | 1 Bytes | 2 Bytes | 18 Bytes | 1 Bytes:00
|  | 设备应答 | 0x41485544 | 0x0001 | 0x801D | 2 Bytes | 0x00 | 1 Byte | 2 Bytes | 16 Bytes | 1 Byte反馈结果 0 - SUCCES, 1 - FAIL
47 |  |  | 0x544F4232
|  | 设备应答 | 0x544F4233
48 |  |  | 0x544F4234
|  | 设备应答 | 0x544F4235
49 |  |  | 0x544F4236
|  | 设备应答 | 0x544F4237
50 |  |  | 0x544F4238
|  | 设备应答 | 0x544F4239
51 | 车机直接到hud | dtc读取 | 0x544F4144 | 0x0002 | 0x0019 | 2 Bytes | 0x00 | 2 Bytes | 2 Bytes |  | 2 Bytes 设备id | 车机直接到hud的命令，需要处理流水号 （此指令作废）
|  | 设备应答 | 0x41485544 | 0x0004 | 0x0019 | 2 Bytes | 0x00 | 4 Bytes | 2 Bytes | 19 Bytes | 4 Bytes：每个bit一个故障（共32bit，未用上则预留） Bit 0: LED(背光)故障 Bit 1: 过热保护 Bit 2: PGU故障（无此故障，填充0） Bit 3: 电机故障 | 车机直接到hud的命令，需要处理流水号 （此指令作废）
52 |  | 读取零部件号 | 0x544F4144 | 0x0001 | 0x801E | 2 Bytes | 0x00 | 1 Bytes | 2 Bytes |  | 1 Bytes 预留
|  | 设备应答 | 0x41485544 | 0x000D | 0x801E | 2 Bytes | 0x00 | 13 Bytes | 2 Bytes | 19 Bytes | 13 Bytes：零部件号
53 |  | 写入零部件号 | 0x544F4144 | 0x000D | 0x801F | 2 Bytes | 0x00 | 13 Bytes | 2 Bytes |  | 13 Bytes 零部件号
|  | 设备应答 | 0x41485544 | 0x0001 | 0x801F | 2 Bytes | 0x00 | 1 Bytes | 2 Bytes | 19 Bytes | 消息体 1 Byte反馈结果 0 - SUCCES 1 - FAIL
54 |  | 读取软件零部件号 | 0x544F4144 | 0x0001 | 0x8020 | 2 Bytes | 0x00 | 1 Bytes | 2 Bytes |  | 1 Byte 预留
|  | 设备应答 | 0x41485544 | 0x000D | 0x8020 | 2 Bytes | 0x00 | 13 Bytes | 2 Bytes | 19 Bytes | 13 Bytes：软件零部件号
55 |  | 写入软件零部件号 | 0x544F4144 | 0x000D | 0x8021 | 2 Bytes | 0x00 | 13 Bytes | 2 Bytes |  | 13 Bytes 软件零部件号
|  | 设备应答 | 0x41485544 | 0x0001 | 0x8021 | 2 Bytes | 0x00 | 1 Bytes | 2 Bytes | 19 Bytes | 消息体 1 Byte反馈结果 0 - SUCCES 1 - FAIL
56 |  | 读取硬件零部件号 | 0x544F4144 | 0x0001 | 0x8022 | 2 Bytes | 0x00 | 1 Bytes | 2 Bytes |  | 1 Byte 预留
|  | 设备应答 | 0x41485544 | 0x000D | 0x8022 | 2 Bytes | 0x00 | 13 Bytes | 2 Bytes | 19 Bytes | 13 Bytes 硬件零部件号
57 |  | 写入硬件零部件号 | 0x544F4144 | 0x000D | 0x8023 | 2 Bytes | 0x00 | 13 Bytes | 2 Bytes |  | 13 Bytes 硬件零部件号
|  | 设备应答 | 0x41485544 | 0x0001 | 0x8023 | 2 Bytes | 0x00 | 1 Bytes | 2 Bytes | 19 Bytes | 消息体 1 Byte反馈结果 0 - SUCCES 1 - FAIL
58 | 调试指令 | 畸变芯片寄存器写读 | 0x544F4144 | 0x0005 | 0x8024 | 2 Bytes | 0x00 | 5Byte | 2 Bytes |  | Byte0：消息类型 1 - 读 2 - 写 3 - 初始化畸变芯片 其他 - 异常结果不处理 当Byte0 = 1时 Byte1~Byte2：寄存器地址(高字节在前) Byte3~Byte4：预留 当Byte0 = 2时 Byte1~Byte2：寄存器地址(高字节在前) Byte3~Byte4：寄存器写入值(高字节在前) 当Byte0 = 3时 Byte1~Byte4：预留
|  | 设备应答 | 0x41485544 | 0x0005 | 0x8024 | 2 Bytes | 0x00 | 5Byte | 2 Bytes |  | Byte0：消息类型 1 - 读 2 - 写 3 - 初始化畸变芯片 其他 - 异常结果不处理 当Byte0 = 1时 Byte1~Byte2：寄存器地址(高字节在前) Byte3~Byte4：寄存器读出来的值(高字节在前) 当Byte0 = 2时 Byte1~Byte2：寄存器地址(高字节在前) Byte3：反馈结果 0 - SUCCES 1 - FAIL Byte4：预留 当Byte0 = 3时 Byte1：反馈结果 0 - SUCCES 1 - FAIL Byte2~Byte4：预留

## 岚图HUD-8295工程模式协议
序列 | 分类 | 功能 | 帧头 标识位 | 消息头 |  |  |  | 消息体 | 校验码 | 总长度 | 信息释义 | 备注
|  |  |  | 消息体 长度 | 命令 ID | 消息 流水号 | 消息 属性 | 消息体 | CRC16 | 数据总长度
|  |  | U32 | U16 | U16 | U16 | U8 | 不定长 | U16 | 统计
1 | 读参数 | 读取软件版本 | 0x544F4144 （视频源板->AR-HUD） | 0x0001 | 0x8000 | 2 Bytes | 0x00 | 1 Byte | 2 Bytes | 16 Bytes | 1 Byte 预留 0x00
|  | 设备应答 | 0x41485544 （AR-HUD->视频源板） | 0x0008 | 0x8000 | 2 Bytes | 0x00 | 8 Bytes | 2 Bytes | 23 Bytes | 消息体 8 Bytes SWA.0.00
2 |  | 读取硬件版本 | 0x544F4144 （视频源板->AR-HUD） | 0x0001 | 0x8001 | 2 Bytes | 0x00 | 1 Byte | 2 Bytes | 16 Bytes | 1 Byte 预留 0x00
|  | 设备应答 | 0x41485544 （AR-HUD->视频源板） | 0x0008 | 0x8001 | 2 Bytes | 0x00 | 8 Bytes | 2 Bytes | 23 Bytes | 消息体 8 Bytes HWA.0.00
3 |  | 读取主板条码 | 0x544F4144 （视频源板->AR-HUD） | 0x0001 | 0x8002 | 2 Bytes | 0x00 | 1 Byte | 2 Bytes | 16 Bytes | 1 Byte 预留 0x00
|  | 设备应答 | 0x41485544 （AR-HUD->视频源板） | 0x0016 | 0x8002 | 2 Bytes | 0x00 | 22 Bytes | 2 Bytes | 45 Bytes | 消息体 22 Byte 主板码数据
4 |  | 读取件号 | 0x544F4144 （视频源板->AR-HUD） | 0x0001 | 0x8003 | 2 Bytes | 0x00 | 1 Byte | 2 Bytes | 16 Bytes | 1 Byte 预留 0x00
|  | 设备应答 | 0x41485544 （AR-HUD->视频源板） | 0x000C | 0x8003 | 2 Bytes | 0x00 | 12 Bytes | 2 Bytes | 27 Bytes | 消息体 12 Bytes 件号数据 （岚图件号规格说明书）
5 |  | 读取供应商代码 | 0x544F4144 （视频源板->AR-HUD） | 0x0001 | 0x8004 | 2 Bytes | 0x00 | 1 Byte | 2 Bytes | 16 Bytes | 1 Byte 预留 0x00
|  | 设备应答 | 0x41485544 （AR-HUD->视频源板） | 0x0005 | 0x8004 | 2 Bytes | 0x00 | 5 Bytes | 2 Bytes | 20 Bytes | 消息体 5 Bytes 供应商代码数据
6 |  | 读取畸变矫正系数 (0x0041 畸变矫正参数查询) | 0x544F4144 （视频源板->AR-HUD） | 0x0001 | 0x8005 | 2 Bytes | 0x00 | 1 Byte | 2 Bytes | 15 Byte | 1 Byte 预留 0x00
|  | 设备应答 | 0x41485544 （AR-HUD->视频源板） | 0x0078 | 0x8005 | 2 Bytes | 0x00 | 120 Bytes | 2 Bytes | 136 Bytes | 消息体 120 Bytes：畸变数据长度120 Bytes
7 |  | 读下线配置 | 0x544F4144 （视频源板->AR-HUD） | 0x0001 | 0x8006 | 2 Bytes | 0x00 | 1 Byte | 2 Bytes | 16 Bytes | 1 Byte 预留 0x00
|  | 设备应答 | 0x41485544 （AR-HUD->视频源板） | 0x0010 | 0x8006 | 2 Bytes | 0x00 | 16 Bytes | 2 Bytes | 31 Byte | 消息体 16 Byte：下线配置数据
8 |  | 读取虚像高度 （0x0021查询当前电机位置） | 0x544F4144 （视频源板->AR-HUD） | 0x0001 | 0x8007 | 2 Bytes | 0x00 | 1 Byte | 2 Bytes | 17 Bytes | 1 Byte 预留 0x00
|  | 设备应答 | 0x41485544 （AR-HUD->视频源板） | 0x0002 | 0x8007 | 2 Bytes | 0x00 | 2 Bytes | 2 Bytes | 17 Bytes | 消息体 2 Bytes：步骤值：最大 4096步。
9 |  | 读取虚像高度偏差值 | 0x544F4144 （视频源板->AR-HUD） | 0x0001 | 0x8008 | 2 Bytes | 0x00 | 1 Byte | 1 Byte | 16 Bytes | 1 Byte 预留 0x00
|  | 设备应答 | 0x41485544 （AR-HUD->视频源板） | 0x0002 | 0x8008 | 2 Bytes | 0x00 | 2 Bytes | 2 Bytes | 17 Bytes | 消息体 1 Byte 0正方向；1反方向 1 Byte 偏差值
10 |  | 读取mcu boot版本 | 0x544F4144 （视频源板->AR-HUD） | 0x0001 | 0x8009 | 2 Bytes | 0x00 | 1 Byte | 1 Byte | 16 Bytes | 1 Byte 预留 0x00
|  | 设备应答 | 0x41485544 （AR-HUD->视频源板） | 0x0008 | 0x8009 | 2 Bytes | 0x00 | 8 Bytes | 2 Bytes | 17 Bytes | 消息体 8 Bytes：mcu boot版本
11 |  | 读取mcu 内部版本 | 0x544F4144 （视频源板->AR-HUD） | 0x0001 | 0x800A | 2 Bytes | 0x00 | 1 Byte | 1 Byte | 16 Bytes | 1 Byte 预留 0x00
|  | 设备应答 | 0x41485544 （AR-HUD->视频源板） | 0x000D | 0x800A | 2 Bytes | 0x00 | 13 Bytes | 2 Bytes | 17 Bytes | 消息体 13 Bytes：mcu内部版本
12 | 读状态 | 读取LED亮度 | 0x544F4144 （视频源板->AR-HUD） | 0x0001 | 0x800B | 2 Bytes | 0x00 | 1 Byte | 2 Bytes | 17 Bytes | 1 Byte 预留 0x00
|  | 设备应答 | 0x41485544 （AR-HUD->视频源板） | 0x0002 | 0x800B | 2 Bytes | 0x00 | 2 Bytes | 2 Bytes | 18 Bytes | 消息体 2 Bytes：灯光 PWM 值
13 |  | 读（检查）限位开关状态 | 0x544F4144 （视频源板->AR-HUD） | 0x0001 | 0x800C | 2 Bytes | 0x00 | 1 Byte | 2 Bytes | 16 Bytes | 1 Byte 预留 0x00
|  | 设备应答 | 0x41485544 （AR-HUD->视频源板） | 0x0001 | 0x800C | 2 Bytes | 0x00 | 1 Byte | 2 Bytes | 16 Bytes | 消息体 1 Byte：1触发，0未触发
14 |  | 读取LED灯板温度 | 0x544F4144 （视频源板->AR-HUD） | 0x0001 | 0x800D | 2 Bytes | 0x00 | 1 Byte | 2 Bytes | 16 Bytes | 1 Byte 预留 0x00
|  | 设备应答 | 0x41485544 （AR-HUD->视频源板） | 0x0001 | 0x800D | 2 Bytes | 0x00 | 1 Byte | 2 Bytes | 16 Bytes | 消息体 1 Byte：温度数据。偏移-40度
15 |  | 读TFT温度 | 0x544F4144 （视频源板->AR-HUD） | 0x0001 | 0x800E | 2 Bytes | 0x00 | 1 Byte | 2 Bytes | 16 Bytes | 1 Byte 预留 0x00
|  | 设备应答 | 0x41485544 （AR-HUD->视频源板） | 0x0001 | 0x800E | 2 Bytes | 0x00 | 1 Byte | 2 Bytes | 16 Bytes | 消息体 1 Byte：温度数据。偏移-40度
16 |  | 读取光感值 | 0x544F4144 （视频源板->AR-HUD） | 0x0001 | 0x800F | 2 Bytes | 0x00 | 1 Byte | 2 Bytes | 16 Bytes | 1 Byte 预留 0x00
|  | 设备应答 | 0x41485544 （AR-HUD->视频源板） | 0x0009 | 0x800F | 2 Bytes | 0x00 | 9 Bytes | 2 Bytes | 21 Byte | 消息体 9 Bytes：0xaabbcc — 光感1数值 0xddeeff — 光感2数值 0xttyyzz — 光感3数值
17 |  | 读传感器故障 | 0x544F4144 （视频源板->AR-HUD） | 0x0001 | 0x8010 | 2 Bytes | 0x00 | 1 Byte | 2 Bytes | 16 Bytes | 1 Byte 预留 0x00
|  | 设备应答 | 0x41485544 （AR-HUD->视频源板） | 0x0004 | 0x8010 | 2 Bytes | 0x00 | 4 Bytes | 2 Bytes | 19 Bytes | 4 Bytes：每个bit一个故障（共32bit，未用上则预留） Bit 0: 过热保护 Bit 1: LED故障 Bit 2: 电机故障 Bit 3: 电池过压故障 Bit 4: 电池欠压故障
18 | 写 | 写入硬件版本 | 0x544F4144 （视频源板->AR-HUD） | 0x0008 | 0x8011 | 2 Bytes | 0x00 | 8 Bytes | 2 Bytes | 23 Bytes | 8 Bytes HWA.0.00
|  | 设备应答 | 0x41485544 （AR-HUD->视频源板） | 0x0001 | 0x8011 | 2 Bytes | 0x00 | 1 Byte | 2 Bytes | 16 Bytes | 消息体 1 Byte反馈结果 0 - SUCCES 1 - FAIL
19 |  | 写入主板条码 | 0x544F4144 （视频源板->AR-HUD） | 0x0016 | 0x8012 | 2 Bytes | 0x00 | 22 Bytes | 2 Bytes | 45 Bytes | 22 Bytes 主板码数据
|  | 设备应答 | 0x41485544 （AR-HUD->视频源板） | 0x0001 | 0x8012 | 2 Bytes | 0x00 | 1 Byte | 2 Bytes | 16 Bytes | 消息体 1 Byte反馈结果 0 - SUCCES 1 - FAIL
20 |  | 写入件号 | 0x544F4144 （视频源板->AR-HUD） | 0x000C | 0x8013 | 2 Bytes | 0x00 | 12 Bytes | 2 Bytes | 27 Bytes | 12 Bytes 件号数据
|  | 设备应答 | 0x41485544 （AR-HUD->视频源板） | 0x0001 | 0x8013 | 2 Bytes | 0x00 | 1 Byte | 2 Bytes | 16 Bytes | 消息体 1 Byte反馈结果 0 - SUCCES, 1 - FAIL
21 |  | 写入供应商代码 | 0x544F4144 （视频源板->AR-HUD） | 0x0005 | 0x8014 | 2 Bytes | 0x00 | 5 Bytes | 2 Bytes | 22 Bytes | 5 Bytes 供应商代码
|  | 设备应答 | 0x41485544 （AR-HUD->视频源板） | 0x0001 | 0x8014 | 2Bytes | 0x00 | 1 Byte | 2 Bytes | 16 Bytes | 消息体 1 Byte反馈结果 0 - SUCCES, 1 - FAIL
22 |  | 写入虚像高度偏差值 | 0x544F4144 （视频源板->AR-HUD） | 0x0002 | 0x8015 | 2 Bytes | 0x00 | 2 Bytes | 2 Bytes | 17 Bytes | 2 Byte 预留
|  | 设备应答 | 0x41485544 （AR-HUD->视频源板） | 0x0001 | 0x8015 | 2 Bytes | 0x00 | 1 Byte | 2 Bytes | 16 Bytes | 1 Byte反馈结果 0 - SUCCES, 1 - FAIL
23 |  | 写入畸变矫正系数 (0x0487 畸变矫正参数下发) | 0x544F4144 （视频源板->AR-HUD） | 0x0078 | 0x8016 | 2 Bytes | 0x00 | 120 Bytes | 2 Bytes | 136 Bytes | 120 Bytes：畸变数据长度120 Bytes
|  | 设备应答 | 0x41485544 （AR-HUD->视频源板） | 0x0001 | 0x8016 | 2 Bytes | 0x00 | 1 Byte | 2 Bytes | 16 Bytes | 消息体 1 Byte反馈结果 0 - SUCCES, 1 - FAIL
24 |  | 写下线配置 | 0x544F4144 （视频源板->AR-HUD） | 0x0010 | 0x8017 | 2 Bytes | 0x00 | 16 Bytes | 2 Bytes | 31 Byte | 16 Bytes 下线配置数据
|  | 设备应答 | 0x41485544 （AR-HUD->视频源板） | 0x0001 | 0x8017 | 2 Bytes | 0x00 | 1 Byte | 2 Bytes | 16 Bytes | 消息体 1 Byte反馈结果 0 - SUCCES, 1 - FAIL
25 | 控制 | 虚像高度等级控制 (0x0486 用户电机档位命令) | 0x544F4144 （视频源板->AR-HUD） | 0x0001 | 0x8018 | 2 Bytes | 0x00 | 1 Byte | 2 Bytes | 17 Bytes | 1 Byte：高度档位
|  | 设备应答 | 0x41485544 （AR-HUD->视频源板） | 0x0001 | 0x8018 | 2 Bytes | 0x00 | 1 Byte | 2 Bytes | 16 Bytes | 消息体 1 Byte反馈结果 0 - SUCCES, 1 - FAIL
26 |  | 清除畸变矫正系数 (0x0042 畸变矫正参数清除) | 0x544F4144 （视频源板->AR-HUD） | 0x0001 | 0x8019 | 2 Bytes | 0x00 | 1 Byte | 2 Bytes | 15 Bytes | 1 Byte 预留 0x00
|  | 设备应答 | 0x41485544 （AR-HUD->视频源板） | 0x0001 | 0x8019 | 2 Bytes | 0x00 | 1 Byte | 2 Bytes | 16 Bytes | 1 Byte反馈结果 0 - SUCCES, 1 - FAIL
27 |  | 调节LED亮度(等级调节) （0x0034 灯光亮度手动调节命令（PWM）） | 0x544F4144 （视频源板->AR-HUD） | 0x0001 | 0x801A | 2 Bytes | 0x00 | 1 Byte | 2 Bytes | 16 Bytes | 1 Byte：LED等级
|  | 设备应答 | 0x41485544 （AR-HUD->视频源板） | 0x0001 | 0x801A | 2 Bytes | 0x00 | 1 Byte | 2 Bytes | 16 Bytes | 1 Byte反馈结果 0 - SUCCES, 1 - FAIL
28 |  | 调节LED亮度（PWM调节） | 0x544F4144 （视频源板->AR-HUD） | 0x0002 | 0x801B | 2 Bytes | 0x00 | 2 Bytes | 2 Bytes | 17 Bytes | 消息体 2 Byte： Ex:0x0000 Ex:0x0001 Ex:0x03E8 ; 灯光最亮
|  | 设备应答 | 0x41485544 （AR-HUD->视频源板） | 0x0001 | 0x801B | 2 Bytes | 0x00 | 1 Byte | 2 Bytes | 18 Bytes | 1 Byte反馈结果 0 - SUCCES, 1 - FAIL
29 |  | 电机运动控制 （0x0020 电机转动手动调节命令） | 0x544F4144 （视频源板->AR-HUD） | 0x0003 | 0x801C | 2 Bytes | 0x00 | 3 Bytes | 2 Bytes | 18 Bytes | 1 Bytes:电机运动方向,0正1负 2 Bytes:电机运动步数
|  | 设备应答 | 0x41485544 （AR-HUD->视频源板） | 0x0001 | 0x801C | 2 Bytes | 0x00 | 1 Byte | 2 Bytes | 16 Bytes | 1 Byte反馈结果 0 - SUCCES, 1 - FAIL
30 |  | 凹面镜归零控制 | 0x544F4144 （视频源板->AR-HUD） | 0x0001 | 0x801D | 2 Bytes | 0x00 | 1 Bytes | 2 Bytes | 18 Bytes | 1 Bytes:00
|  | 设备应答 | 0x41485544 （AR-HUD->视频源板） | 0x0001 | 0x801D | 2 Bytes | 0x00 | 1 Byte | 2 Bytes | 16 Bytes | 1 Byte反馈结果 0 - SUCCES, 1 - FAIL
0x544F4144 （视频源板->AR-HUD）
|  | 设备应答 | 0x41485544 （AR-HUD->视频源板）
0x544F4144 （视频源板->AR-HUD）
|  | 设备应答 | 0x41485544 （AR-HUD->视频源板）
0x544F4144 （视频源板->AR-HUD）
|  | 设备应答 | 0x41485544 （AR-HUD->视频源板）
0x544F4144 （视频源板->AR-HUD）
|  | 设备应答 | 0x41485544 （AR-HUD->视频源板）
51 |  | 读取零部件号 | 0x544F4144 | 0x0001 | 0x801E | 2 Bytes | 0x00 | 1 Bytes | 2 Bytes |  | 1 Bytes 预留
|  | 设备应答 | 0x41485544 | 0x000D | 0x801E | 2 Bytes | 0x00 | 13 Bytes | 2 Bytes | 19 Bytes | 13 Bytes：零部件号
51 |  | 写入零部件号 | 0x544F4144 | 0x000D | 0x801F | 2 Bytes | 0x00 | 13 Bytes | 2 Bytes |  | 13 Bytes 零部件号
|  | 设备应答 | 0x41485544 | 0x0001 | 0x801F | 2 Bytes | 0x00 | 1 Bytes | 2 Bytes | 19 Bytes | 消息体 1 Byte反馈结果 0 - SUCCES 1 - FAIL
51 |  | 读取软件零部件号 | 0x544F4144 | 0x0001 | 0x8020 | 2 Bytes | 0x00 | 1 Bytes | 2 Bytes |  | 1 Byte 预留
|  | 设备应答 | 0x41485544 | 0x000D | 0x8020 | 2 Bytes | 0x00 | 13 Bytes | 2 Bytes | 19 Bytes | 13 Bytes：软件零部件号
51 |  | 写入软件零部件号 | 0x544F4144 | 0x000D | 0x8021 | 2 Bytes | 0x00 | 13 Bytes | 2 Bytes |  | 13 Bytes 软件零部件号
|  | 设备应答 | 0x41485544 | 0x0001 | 0x8021 | 2 Bytes | 0x00 | 1 Bytes | 2 Bytes | 19 Bytes | 消息体 1 Byte反馈结果 0 - SUCCES 1 - FAIL
51 |  | 读取硬件零部件号 | 0x544F4144 | 0x0001 | 0x8022 | 2 Bytes | 0x00 | 1 Bytes | 2 Bytes |  | 1 Byte 预留
|  | 设备应答 | 0x41485544 | 0x000D | 0x8022 | 2 Bytes | 0x00 | 13 Bytes | 2 Bytes | 19 Bytes | 13 Bytes 硬件零部件号
51 |  | 写入硬件零部件号 | 0x544F4144 | 0x000D | 0x8023 | 2 Bytes | 0x00 | 13 Bytes | 2 Bytes |  | 13 Bytes 硬件零部件号
|  | 设备应答 | 0x41485544 | 0x0001 | 0x8023 | 2 Bytes | 0x00 | 1 Bytes | 2 Bytes | 19 Bytes | 消息体 1 Byte反馈结果 0 - SUCCES 1 - FAIL

## 岚图HUD-8295升级协议
序列 | 功能 | 帧头 标识位 | 消息头 |  |  |  | 消息体 | 校验码 | 总长度 | 信息释义 | 备注
|  |  | 消息体 长度 | 命令 ID | 消息 流水号 | 消息 属性 | 消息体 | CRC16 | 数据总长度
|  | U32 | U16 | U16 | U16 | U8 | 不定长 | U16 | 统计
1 | 应用升级信息下发 | 0x544F4144 （视频源板->AR-HUD） | 0x0025 | 0xFF30 | 2 Bytes | 0x00 | 37 Bytes | 2 Bytes | 50 Bytes | 2 Bytes:设备 ID 0x0000 15 Bytes 设备软件版本号（包含名称:"ARHUDCORE",版本 号 V004,1 个补零）: 一个实例：" ARHUDCORE _V004"; 4 bytes 升级程序总长度 16 bytes MD5
| 设备应答 | 0x41485544 （AR-HUD->视频源板） | 0x0003 | 0xFF30 | 2 Bytes | 0x00 | 3 Bytes | 2 Bytes | 16 Bytes | 2 Bytes :设备 ID 0x0000 1 Bytes 1 : success. 2 : 升级文件名称错误 3: 版本号低告警, 4: 长度错误, 超长 9: 意外错误
2 | 应用升级位置数据下发 | 0x544F4144 （视频源板->AR-HUD） | 不定长 | 0xFF31 | 2 Bytes | 0x00 | 不定长 | 2 Bytes | 不定长 | 2 Bytes 设备 ID 0x0000 4 Bytes 升级程序位置 2 bytes升级程序长度 升级程序数据区数据（长度512或者倍数）
| 设备应答 | 0x41485544 （AR-HUD->视频源板） | 0x0009 | 0xFF31 | 2 Bytes | 0x00 | 6 Bytes | 2 Bytes | 19 Bytes | 2 Bytes 设备 ID 0x0000 1 Bytes 1- SUCCESS. 2- 错误,长度不正确. 3-没有延续原来的位置,下发. 4- 程序超长. 5-下发数据前,没有下发固件信息 4 bytes 升级程序位置 2 bytes 升级程序长度
3 | 应用升级复位下发 | 0x544F4144 （视频源板->AR-HUD） | 0x0004 | 0xFF32 | 2 Bytes | 0x00 | 4 Bytes | 2 Bytes | 17 Bytes | 2 Bytes 设备 ID 0x0000 2 Bytes 预留 0x0000
| 设备应答 | 0x41485544 （AR-HUD->视频源板） | 0x0003 | 0xFF32 | 2 Bytes | 0x00 | 3 Bytes | 2 Bytes | 16 Bytes | 2 Bytes 设备 ID 0x0000 1 Byte 1- 升级应用 2- 当前检察 MD5 错误. 3- 当前要升级的版本,不高于应用版本.
上面是原版内容，现改动如下
1 | 设置mcu工作模式 | 0x544F4144 （视频源板->AR-HUD） | 0x0001 | 0xFF30 | 2 Bytes | 0x00 | 1 bytes | 2 Bytes | 14 Bytes | 1 Bytes MCU工作模式 NXP的MCU： 0x00 - APP模式 0x01 - boot模式 AutoChip的MCU： 0x10 - APP模式 0x11 - boot模式 | 使用该指令让hud从APP进入到boot模式，升级app的时候，首先发这条指令
| 设备应答 | 0x41485544 （AR-HUD->视频源板） | 0x0001 | 0xFF30 | 2 Bytes | 0x00 | 1 bytes | 2 Bytes | 14 Bytes | 1 Bytes 操作结果 0x00 - 操作成功 0xE0 - 操作失败 | hud先答复后重启进入boot 如果hud本来就在boot中，也按照一样的流程，先发设置boot模式，后发查询工作模式，该情况下hud也响应操作成功0x00
2 | 获取MCU工作模式 | 0x544F4144 （视频源板->AR-HUD） | 0x0001 | 0xFF31 | 2 Bytes | 0x00 | 1 bytes | 2 Bytes | 14 Bytes | 1 Bytes 0x00 | 使用该指令查询hud当前工作模式是boot还是app模式，设置完hud工作模式后，应该发这条指令确认hud已经进入boot模式，如果hud没有进入boot模式，则需要重新发设置工作模式指令
| 设备应答 | 0x41485544 （AR-HUD->视频源板） | 0x0001 | 0xFF31 | 2 Bytes | 0x00 | 1 bytes | 2 Bytes | 14 Bytes | 1 Bytes MCU工作模式 NXP的MCU： 0x00 - APP模式 0x01 - boot模式 AutoChip的MCU： 0x10 - APP模式 0x11 - boot模式
| enter data transform | 0x544F4144 （视频源板->AR-HUD） | 0x0001 | 0xFF32 | 2 Bytes | 0x00 | 1 bytes | 2 Bytes | 14 Bytes | 1 Bytes 0x00 | 此步骤无实际作用，保留此步骤为了减少soc端工作量，确认hud处于boot模式后，发这条指令
| 设备应答 | 0x41485544 （AR-HUD->视频源板） | 0x0001 | 0xFF32 | 2 Bytes | 0x00 | 1 bytes | 2 Bytes | 14 Bytes | 1 Bytes 0x00 操作成功 0xE0 重传数据包 0xE1 升级失败或超时 0xE2 错误的发送顺序 0xE3 升级包长度错误
| ready receive data frame | 0x544F4144 （视频源板->AR-HUD） | 0x0004 | 0xFF33 | 2 Bytes | 0x00 | 4 Bytes | 2 Bytes | 17 Bytes | 4 Bytes 升级包总字数 大端模式 | 发完enter data transform之后发这条指令，发该指令后，hud需要200ms以上的时间擦除flash，建议400ms之后再读取答复
| 设备应答 | 0x41485544 （AR-HUD->视频源板） | 0x0001 | 0xFF33 | 2 Bytes | 0x00 | 1 Bytes | 2 Bytes | 14 Bytes | 1 Bytes 0x00 操作成功 0xE0 重传数据包 0xE1 升级失败或超时 0xE2 错误的发送顺序 0xE3 升级包长度错误 | 消息流水号用作表示包序号，重发数据包时不应该增加流水号值，流水号从0x8000~0xFFFF循环计数
| 数据帧 | 0x544F4144 （视频源板->AR-HUD） | 0x0200 | 0xFF34 | 2 Bytes | 0x00 | 最大512 Bytes | 2 Bytes | 525 Bytes | 512 Bytes 数据包 | 发完ready receive data frame后发这一帧，hud烧写512字节需要3ms左右的时间
| 设备应答 | 0x41485544 （AR-HUD->视频源板） | 0x0001 | 0xFF34 | 2 Bytes | 0x00 | 1 Bytes | 2 Bytes | 14 Bytes | 1 Bytes 0x00 操作成功 0xE0 重传数据包 0xE1 升级失败或超时 0xE2 错误的发送顺序 0xE3 升级包长度错误
| 数据帧发送完成 | 0x544F4144 （视频源板->AR-HUD） | 0x0001 | 0xFF35 | 2 Bytes | 0x00 | 1 Bytes | 2 Bytes | 14 Bytes | 数据帧发送完成 1 Bytes 0x00 | 发完数据帧后发这帧代表数据传输完成
| 设备应答 | 0x41485544 （AR-HUD->视频源板） | 0x0001 | 0xFF35 | 2 Bytes | 0x00 | 1 Bytes | 2 Bytes | 14 Bytes | 1 Bytes 0x00 操作成功 0xE0 重传数据包 0xE1 升级失败或超时 0xE2 错误的发送顺序 0xE3 升级包长度错误
| MCU升级结果 | 0x544F4144 （视频源板->AR-HUD） | 0x0001 | 0xFF36 | 2 Bytes | 0x00 | 1 Bytes | 2 Bytes | 14 Bytes | 查询mcu升级结果 1 Bytes 0x00 | 数据传输完成之后查询hud升级结果，升级AutoChip的HUD发该指令后，HUD需要4s以上的时间校验APP程序和备份程序，建议6s后在回读
| 设备应答 | 0x41485544 （AR-HUD->视频源板） | 0x0001 | 0xFF36 | 2 Bytes | 0x00 | 1 Bytes | 2 Bytes | 14 Bytes | 1 Bytes 0x00 操作成功 0xE0 重传数据包 0xE1 升级失败或超时 0xE2 错误的发送顺序 0xE3 升级包长度错误
| 重启设备 | 0x544F4144 （视频源板->AR-HUD） | 0x0001 | 0xFF37 | 2 Bytes | 0x00 | 1 Bytes | 2 Bytes | 14 Bytes | 重启mcu 1 Bytes 0x00 | 升级流程结束，发送该指令hud重启回到app模式，hud先答复后重启
| 设备应答 | 0x41485544 （AR-HUD->视频源板） | 0x0001 | 0xFF37 | 2 Bytes | 0x00 | 1 Bytes | 2 Bytes | 14 Bytes | 1 Bytes 0x00 操作成功 0xE0 重传数据包 0xE1 升级失败或超时 0xE2 错误的发送顺序 0xE3 升级包长度错误
备注：NXP芯片替换成AutoChip芯片，APK或视频源识别是否是AutoChip芯片建议识别如下条件，需要同时满足才认为是AutoChip的MCU： 1、从HUD读出的APP软件版本号识别，NXP的APP软件版本号SWA.0.XX，AutoChip的APP软件版本号：SWA.1.XX 2、从HUD读出的Boot软件版本号识别，NXP的Bootloader软件版本号SW:0.XX，AutoChip的Bootloader软件版本号：SW:1.XX 3、从"ARHUD心跳-0x0009"中Byte27~Byte28读出是0x4A46，则是AutoChip的MCU
H37A的APK集成MCU升级包命名示例：H37-8295_SWA.0.18_8F2EDB30F19E2ADA3BDF770905F98D19_V1.0.G.260104.bin
H37B-8295的APK集成MCU升级包命名示例：H37B-8295_SWB.0.06_0F56F8E51A91D566165DB4847DB06824_V1.0.6.260104.bin
H37A_VAVE的APK集成MCU升级包命名示例：H37-8295_VAVE_SWA.1.00_8F2EDB30F19E2ADA3BDF770905F98D19_V1.0.G.260104.bin
H37B-8295_VAVE的APK集成MCU升级包命名示例：H37B-8295_VAVE_SWB.1.00_0F56F8E51A91D566165DB4847DB06824_V1.0.6.260104.bin
H53A的APK集成MCU升级包命名示例：H53-8155_SWA.0.05_7A2D16A118C80843FF194AAC0286BC58_V1.0.5.260513.bin

## 岚图HUD-鸿蒙(交互协议)
车载显示设备寄存器列表 | [5 empty] | H56-鸿蒙IIC交互协议--时序交互
序号 | 指令字 | 寄存器 | 说明
1 | 0x30 | 0x03 | 序列号/精确追溯码上报接口 | Y
2 | 0x30 | 0x04 | 硬件版本号上报接口 | Y
3 | 0x30 | 0x05 | 软件版本号上报接口 | Y
4 | 0x30 | 0x06 | 零部件号上报接口 | Y
5 | 0x30 | 0x08 | 供应商代码上报接口 | Y
6 | 0x30 | 0x21 | SoftId | Y
7 | 0x31 | 0x00 | 设备信息上报接口 | Y | `
8 | 0x31 | 0x07 | 设备运行状态接口 | Y
9 | 0x31 | 0x08 | 心跳寄存器 | Y
10 | 0x31 | 0x09 | 温度获取接口 | Y
11 | 0x31 | 0x25 | 调光模式寄存器 | Y
12 | 0x31 | 0x35 | 屏端故障检测及故障上报使能 | Y
13 | 0x32 | 0x00 | 故障管理接口 | Y
14 | 0x32 | 0x01 | 状态管理接口 | Y |  | 华为交互协议原始文档
15 | 0x32 | 0x02 | 状态管理接口 | Y
16 | 0x32 | 0x03 | 状态管理接口 | Y
17 | 0x32 | 0x04 | 状态管理接口 | Y
18 | 0x32 | 0x05 | 状态管理接口 | Y
19 | 0x32 | 0x06 | 状态管理接口 | Y
20 | 0x32 | 0x07 | 状态管理接口(MCU故障时状态) | Y
21 | 0x31 | 0x4E | 时间同步接口 | Y
22 | 0x34 | 0x20 | 显示开关 | Y
23 | 0x34 | 0x21 | 高度档位 | Y
24 | 0x34 | 0x22 | 亮度档位 | Y
25 | 0x35 | 0x01 | 通用I2C读 | Y
26 | 0x35 | 0x02 | 通用I2C写 | Y

## 岚图HUD-鸿蒙(通用接口协议)
主要封装<岚图HUD-8295交互协议>
底层IIC交互 | 鸿蒙通用I2C读写接口
| 读 | [10 empty] | 实际最大长度已经改为1200字节 | 从机地址：0x42
| 写 | [10 empty] | 实际最大长度已经改为1200字节
举例(心跳报文0x0009)
| HUD-安卓IIC通讯格式 | ARHUD心跳(主机写) | 帧头标识位 | 消息体长度 | 命令ID | 消息流水号 | 消息属性 | 消息体 | 校验码
|  |  | 0x544F4144 | 0x0001 | 0x0009 | 2 Bytes | 0x00 | 1 Byte | 2 Bytes
|  | 设备应答(主机读) | 帧头标识位 | 消息体长度 | 命令ID | 消息流水号 | 消息属性 | 消息体 | 校验码
|  |  | 0x41485544 | 0x001E | 0x0009 | 2 Bytes | 0x00 | 30 Bytes | 2 Bytes
| HUD-鸿蒙IIC通用协议格式 | ARHUD心跳(主机写) | 指令字 | 寄存器地址 | 帧头标识位 | 消息体长度 | 命令ID | 消息流水号 | 消息属性 | 消息体 | 校验码 |  | 蓝色代表从机HUD填入的数据
|  |  | 0x35 | (0x02 << 1) ¦ 0 | 0x544F4144 | 0x0001 | 0x0009 | 2 Bytes | 0x00 | 1 Byte | 2 Bytes |  | 紫色代表主机SOC填入的数据
|  | 设备应答(主机读-step1) | 指令字 | 寄存器地址 | 读命令ID
|  |  | 0x35 | (0x01 << 1) ¦ 1 | 0x0009
Delay_ms(15)
|  | 设备应答(主机读-step2) | 指令字 | 帧头标识位 | 消息体长度 | 命令ID | 消息流水号 | 消息属性 | 消息体 | 校验码
|  |  | 0x35 | 0x41485544 | 0x001E | 0x0009 | 2 Bytes | 0x00 | 30 Bytes | 2 Bytes
应用层读写 | 应用层读写接口
应用层接口
|  | ARHUD心跳(下发data1到光机) | data1填充
|  |  | 帧头标识位 | 消息体长度 | 命令ID | 消息流水号 | 消息属性 | 消息体 | 校验码
|  |  | 0x544F4144 | 0x0001 | 0x0009 | 2 Bytes | 0x00 | 1 Byte | 2 Bytes
|  | 间隔时间 | 300ms
|  | 设备应答(下发data2到光机) | data2填充
命令ID
0x0009
|  | 设备应答(触发的回调用) | 帧头标识位 | 消息体长度 | 命令ID | 消息流水号 | 消息属性 | 消息体 | 校验码
|  |  | 0x41485544 | 0x001E | 0x0009 | 2 Bytes | 0x00 | 30 Bytes | 2 Bytes

## 岚图HUD-鸿蒙(升级协议)
升级流程 | 流程 | 描述 | 读写 | 协议类型 | 指令字 | 寄存器地址 | 数据场 | [8 empty] | 场景
预编程 | step1 | 读取BootLoader版本 | 主机写 | UDS on IIC升级协议 | / | 0x01 | 0x03 | 0x22 | 0xF1 | 0x80 | [5 empty] | Boot/APP
|  |  | 主机读 |  | / | 0x01 | 0x17 | 0x62 | 0xF1 | 0x80 | xx | xx | xx | xx | ... |  | H56-鸿蒙IIC交互协议--时序交互
| step2 | 读取APP版本号(对鸿蒙) | 主机写 |  | / | 0x02 | 0x03 | 0x22 | 0x02 | 0x16
|  |  | 主机读 |  | / | 0x02 | 0x0B | 0x62 | 0x02 | 0x16 | xx | xx | xx | xx | ...
| step3 | 读取硬件版本号 | 主机读 | H56-鸿蒙IIC交互协议 | 0x30 | 0x04 | [9 empty] | APP
| step4 | 读取APP版本号(对岚图) | 主机读 |  | 0x30 | 0x05
| step5 | 读取零部件号 | 主机读 |  | 0x30 | 0x06
| step6 | 读取供应商代码 | 主机读 |  | 0x30 | 0x08
| step7 | 读取SoftId | 主机读 |  | 0x30 | 0x21
| step8 | 读取app工作区 | 主机写 | UDS on IIC升级协议 | / | 0x06 | 0x03 | 0x22 | 0xF1 | 0x00 | [5 empty] | Boot/APP
|  |  | 主机读 |  |  | 0x06 | 0x04 | 0x62 | 0xF1 | 0x00 | 0xFE(代表单分区，APP激活)
| step9 | 从设备在位检查 | 主机读 | H56-鸿蒙IIC交互协议 | 0x31 | 0x07
| step10 | 读取app工作区 | 主机写 | UDS on IIC升级协议 | / | 0x06 | 0x03 | 0x22 | 0xF1 | 0x00 | [6 empty] | UDS on IIC升级协议--时序交互
|  |  | 主机读 |  | / | 0x06 | 0x04 | 0x62 | 0xF1 | 0x00 | 0xFE(代表单分区，APP激活)
| step11 | 进入扩展会话 | 主机写 |  | / | 0x04 | 0x02 | 0x10 | 0x03
|  |  | 主机读 |  | / | 0x04 | 0x06 | 0x50 | 0x03 | xx | xx | xx | xx
主编程 | step12 | 进入编程会话 | 主机写 |  |  | 0x05 | 0x02 | 0x10 | 0x02
|  |  | 主机读（Boot回复) |  | 主机等待3s
[5 empty] | / | 0x05 | 0x06 | 0x50 | 0x02 | xx | xx | xx | xx |  |  | Boot
| step13 | 主编程-擦除（31） | 主机写 |  | / | 0x09 | 0x0D | 0x31 | 0x01 | 0xFF | 0x44 | xx | xx | xx | ...
|  |  | 主机读 |  | 主机等待6s
[5 empty] | / | 0x09 | 0x05 | 0x71 | 0x01 | 0xFF | 0x00 | 0x00
| step14 | 主编程-请求下载（34） | 主机写 |  | / | 0x0A | 0x0B | 0x34 | 0x00 | 0x44 | xx | xx | xx | xx | ...
|  |  | 主机读 |  | / | 0x0A | 0x04 | 0x74 | 0x20 | 0x10 | 0x02 | [5 empty] | 华为原始文档
| step15 | 主编程-数据传输（36） | 主机写 |  | / | 0x0B | 0x40 | xx | xx | 0x36 | xx | xx | xx | xx | ...
|  |  | 主机读 |  | / | 0x0B | 0x02 | 0x76 | xx | 0xCC
...（数据传输（36服务））
| step16 | 主编程-请求退出（37） | 主机写 | UDS on IIC升级协议 | / | 0x0C | 0x01 | 0x37
|  |  | 主机读 |  | / | 0x0C | 0x01 | 0x77 | 0xFF | 0xFF
| step17 | 主编程-crc校验（31） | 主机写 |  | / | 0x0D | 0x08 | 0x31 | 0x01 | 0x02 | 0x02 | xx
|  |  | 主机读 |  | / | 0x0D | 0x05 | 0x71 | 0x01 | 0x02 | 0x02 | 0x00/0x01
后编程 | step18 | 后编程-复位ECU | 主机写 |  | / | 0x0F | 0x02 | 0x11 | 0x61 | [7 empty] | 华为升级包格式
|  |  | 主机读（APP回复） |  | 主机等待3s
[5 empty] | / | 0x0F | 0x02 | 0x51 | 0x61 | 0xFF | [5 empty] | APP
版本信息校验 | step19 | 读取BootLoader版本 | 主机写 | UDS on IIC升级协议 | / | 0x01 | 0x03 | 0x22 | 0xF1 | 0x80 | [5 empty] | Boot/APP
|  |  | 主机读 |  | / | 0x01 | 0x17 | 0x62 | 0xF1 | 0x80 | xx | xx | xx | xx | ...
| step20 | 读取APP版本号(对鸿蒙) | 主机写 |  | / | 0x02 | 0x03 | 0x22 | 0x02 | 0x16
|  |  | 主机读 |  | / | 0x02 | 0x0B | 0x62 | 0x02 | 0x16 | xx | xx | xx | xx | ...
| step21 | 读取硬件版本号 | 主机读 | H56-鸿蒙IIC交互协议 | 0x30 | 0x04 | [9 empty] | APP
| step22 | 读取APP版本号(对岚图) | 主机读 |  | 0x30 | 0x05
| step23 | 读取零部件号 | 主机读 |  | 0x30 | 0x06
| step24 | 读取供应商代码 | 主机读 |  | 0x30 | 0x08
| step25 | 读取SoftId | 主机读 |  | 0x30 | 0x21
| step26 | 读取app工作区 | 主机写 | UDS on IIC升级协议 | / | 0x06 | 0x03 | 0x22 | 0xF1 | 0x00 | [5 empty] | Boot/APP
|  |  | 主机读 |  |  | 0x06 | 0x04 | 0x62 | 0xF1 | 0x00 | 0xFE(代表单分区，APP激活)